## RES (3)
PREFEITURA MUNICIPAL DE CAJATI
DEP. DE PLANEJAMENTO URBANO
OBRA: PAVIMENTAÇÃO E OBRAS COMPLEMENTARES EM DIVERSAS RUAS DO MUNICIPIO DE CAJATI / SP
LOCAL: DIVERSAS RUAS DO MUNICÍPIO
LOTE 01
PLANILHAS ORÇAMENTÁRIAS - RESUMO GERAL
LOCAL | ÁREA À SER PAVIMENTADA (M²) | TOTAL (R$) | 1ª MEDIÇÃO | 2ª MEDIÇÃO | 3a MEDIÇÃO | 4a MEDIÇÃO | 5a MEDIÇÃO | TOTAL ACUMULADO | %
VIELA DAS HORTÊNCIAS - BAIRRO PARAFUSO - CAJATI/SP | 668.98 | 130537.58
RUA BRASILIA- JD. MARIA VICENTE | 448 | 95010.31
RUA MARIA DA COSTA BARBOSA - INHUNGUVIRA | 218.4 | 41830.14
TRAVESSA AV. MARGINAL - BAIRRO CENTRO | 143 | 30244.26
RUA DOUGLAS MIGUEL MUNIZ - BAIRRO INHUNGUVIRA | 328 | 65092.37
VIELA IVO DE PONTES - BAIRRO BICO DO PATO - CAJATI/SP | 84 | 16960.73
VIELA DAS TULIPAS - BAIRRO VILA VITÓRIA - CAJATI/SP | 380 | 73570.53
VIELA DAS BROMÉLIAS - BAIRRO PARAFUSO | 231.63 | 45491
RUA AGUA MARINHA- BAIRRO JD. HOLD - CAJATI-SP | 420 | 72795.06
RUA MIRACATU - VILA VITÓRIA - CAJATI-SP | 400 | 61252.53
VEILA ARARAQUARA - BICO DO PATO - CAJATI-SP | 288.8 | 48093.51
RUA ALASCA - BAIRRO VILA ANTUNES - CAJATI-SP | 528 | 80368.75
RUA B - BAIRRO JACUPIRANGUINHA- CAJATI/SP | 1291.73 | 215402.13
TOTAL GERAL (EM R$) | 5430.54 | 976648.9
VALOR DA |  | 5a MEDIÇÃO | ............................................................ |  |  |  |  | 0
Cajati, 18 de janeiro de 2.021
_______________________________________________
_______________________________________________
Silverio Domingues
CREA 5061285557
Engenheiro Civil
70000
|  |  |  | 1º | 1504118.28 | 3654.3 |  | m
|  |  |  | 2º | 664603.47 | 1869.93 |  | m
|  |  |  | 3º | -2238721.75 | 4960 |  | m
[5 empty] | TERRALIS | 1379 |  | m
27.8%
-622418.8091
[5 empty] | EPCCO | 1500 |  | m
30.24%
-677032.7873
-939270.1536

## R.BRAS
PREFEITURA MUNICIPAL DE CAJATI
DEP. DE PLANEJAMENTO URBANO
OBRA: PAVIMENTAÇÃO E OBRAS COMPLEMENTARES
LOCAL: |  | RUA BRASILIA- JD. MARIA VICENTE
[7 empty] | Classe: | Tráfego Pesado | [5 empty] | Classe:
PLANILHA ORÇAMENTÁRIA
Classe:
ITEM | FONTE | COD. | DESCRIÇÃO DOS SERVIÇOS | UNID. | ORÇAMENTO |  |  |  | 1ª MEDIÇÃO |  |  | PERCENTUAIS |  | CPOS - 151
[5 empty] | QUANT. | PREÇO CPOS | PREÇO UNITÁRIO | TOTAL | QUANTIDADE | TOTAL | % | % ANT. | % ATUAL | PREÇO UNITÁRIO
1. |  |  | TERRAPLENAGEM
1.1 | SUBSTITUIÇÃO DE SOLO
1.1.1 | DER | 22.02.04.99 | ESCAVACAO E CARGA MATERIAL 3 CATEGORIA | m3 | 0 | 13.36 | 44.34 | 0 | 0 | 0 | 0 | 0 | 0 |  | #REF! | 44.34 | escavação 20 cm
1.1.2 | DER | 22.03.08.99 | TRANSPORTE DE 3 CATEGORIA ALEM 1 KM | m3*km | 0 | 6.32 | 6.85 | 0 | 0 | 0 | 0 | 0 | 0 |  | #REF! | 6.85
1.1.3 | DER | 22.02.09.99 | ESPALHAMENTO/REGULARIZACAO/COMPACTACAO DE MATERIAL EM BOTA-FORA. | m3 | 0 | 1.52 | 2.93 | 0 | 0 | 0 | 0 | 0 | 0 |  | #REF! | 2.93
1.1.4 | DER | 37.03.07.99 | ESCAVACAO P/ REFORCO DE SUB-LEITO | m3 | 0 | 4.99 | 7.49 | 0 | 0 | 0 | 0 | 0 | 0 |  | #REF! | 7.49
1.1.5 | DER | 37.03.08.99 | COMPACTACAO PARA REFORCO DE SUB-LEITO | m3 | 0 | 6.55 | 7.5 | 0 | 0 | 0 | 0 | 0 | 0 |  | #REF! | 7.5
1.1.6 | DER | 22.03.03.99 | TRANSPORTE DE 1/2 CATEGORIA ATE 5 KM | m3*km | 0 | 3.97 | 2.59 | 0 | 0 | 0 | 0 | 0 | 0 |  | #REF! | 2.59
1.2 | REFORÇO DO SUB-LEITO
1.2.1 | DER | 23.04.02.05.02.99 | SUB BASE OU BASE DE SOLO BRITA 50% BRITA COM TRANSP.JAZIDA ATE LOCAL APLICAÇÃO | m3 | 0 |  | 142.63 | 0 | 0 | 0 | 0 | 0 | 0 |  |  |  | 20cm
[7 empty] | Sub Total | 0 |  | 0
2. |  |  | GUIAS E SARJETAS EXTRUSADAS -112 m
2.1 | DER | 24.19.04.01.99 | SARJETA DE CONCRETO FCK 20 MPA | m3 | 3.36 |  | 790.43 | 2655.84 | 0 | 0 | 0 | 0 | 0 | 0.5 |  |  | 0,030 m³/m | 112
2.2 | DER | 24.19.05.01.99 | GUIA DE CONCRETO FCK 20 MPA | m3 | 2.8 |  | 989.75 | 2771.3 | 0 | 0 | 0 | 0 | 0 | 0.5 |  |  | 0,025 m³/m | 112
[7 empty] | Sub Total | 5427.14 |  | 0
3. |  |  | PAVIMENTAÇÃO
3.1 | SUB-BASE
3.1.1 | CPOS | 54.01.030 | Abertura e preparo de caixa até 40 cm, compactação do subleito mínimo de 95% do PN e transporte até o raio de 1,0 km | m² | 448 | 9.64 | 15.05 | 6742.4 | 0 | 0 | 0 | 0 | 0 |  | #REF! | 15.05 | 648,15+360,80m²
3.2 | BASE
3.2.1 | DER | 23.04.03.01.99 | SUB-BASE OU BASE BRITA GRAD. SIMPLES | m3 | 67.2 | 101.45 | 203.82 | 13696.7 | 0 | 0 | 0 | 0 | 0 |  | #REF! | 203.82
3.3 | CAMADA DE ROLAMENTO | [13 empty] | #REF! | 0 | PAV. CONCRETO=648,15 M²
3.3.1 | DER | 23.05.01.99 | IMPRIMADURA BETUMINOSA IMPERMEABILIZANTE | m2 |  | 3.76 | 8.62 | 0 | 0 | 0 | 0 | 0 | 0 |  | #REF! | 8.62 | PAV. CBUQ = 360,80 M²
3.3.2 | DER | 23.05.02.99 | IMPRIMADURA BETUMINOSA LIGANTE | m2 | 0 | 1.75 | 3.06 | 0 | 0 | 0 | 0 | 0 | 0 |  | #REF! | 3.06
3.3.3 | DER | 23.08.06.04.99 | CONCRETO ASFALTICO COM ASFALTO-BORRACHA, GRADUACAO IV | m3 | 0 |  | 1293.06 | 0 | [7 empty] | 1293.06
3.3.4 | DER | 23.08.03.03.99 | CAMADA ROLAMENTO - CBUQ - GRAD.C - COM DOP | m3 | 0 | 550.7 | 1167.09 | 0
3.3.5 | DER | 23.11.04.01.99 | PAVIMENTO DE CONCRETO - APLICACAO COM FORMAS DESLIZANTES | m3 | 67.2 | 550.7 | 857.34 | 57613.25
[7 empty] | Sub Total | 78052.35 |  | 0
4. |  |  | DRENAGEM
4.1 | CPOS | 49.12.010 | Boca de lobo simples tipo PMSP, com tampa de concreto | un |  | 1458.86 | 2058.98 | 0 | 0 | 0 | 0 | 0 | 0 |  | #REF! | 2058.98
4.2 | CPOS | 49.12.030 | Boca de lobo dupla tipo PMSP, com tampa de concreto | un | 2 | 2383.92 | 3344.19 | 6688.38
4.3 | DER | 24.02.02.99 | ESCAVACAO MECANICA P/ OBRAS S/EXPLOSIVO | m3 | 23.25 | 4.17 | 14.03 | 326.2 | 0 | 0 | 0 | 0 | 0 |  | #REF! | 14.03
4.4 | CPOS | 07.11.020 | Reaterro compactado mecanizado de vala ou cava com compactador | m³ | 19.05 | 78.75 | 4.34 | 82.68
4.5 | DER | 24.12.05.99 | ENCHIMENTO BASE TUBO COM PEDRA BRITADA | m3 | 0.9 | 57.17 | 161.16 | 145.04 | 0 | 0 | 0 | 0 | 0 |  | #REF! | 161.16
4.6 | DER | 37.04.32.99 | TUBO CONCRETO D=0,40M PA-1 - FORNEC. | m |  | 122.32 | 87.35 | 0 | 0 | 0 | 0 | 0 | 0 |  | #REF! | 87.35
4.7 | DER | 37.04.36.99 | TUBO CONCRETO D=0,60M PA-2 - FORNEC. | m | 15 |  | 136.92 | 2053.8 | 0 | 0 | 0 | 0 | 0 |  | #REF! | 136.92
4.8 | DER | 37.04.40.99 | TUBO CONCRETO D=0,80M PA-2 - FORNEC. | m | 0 | 282.83 | 264.82 | 0
4.9 | DER | 37.04.43.99 | TUBO CONCRETO D=1,00M PA-1 - FORNEC. | m | 0 |  | 357.91 | 0
4.10 | DER | 37.04.46.99 | TUBO CONCRETO D=0,40M ASSENTAMENTO | m | 0 |  | 71.05 | 0
4.11 | DER | 37.04.48.99 | TUBO CONCRETO D=0,60M ASSENTAMENTO | m | 15 |  | 93.71 | 1405.65
4.12 | DER | 37.04.49.99 | TUBO CONCRETO D=0,80M ASSENTAMENTO | m | 0 |  | 128.3 | 0 | [7 empty] | 128.3
4.13 | DER | 37.04.50.99 | TUBO CONCRETO D=1,00M ASSENTAMENTO | m | 0 |  | 157.45 | 0 | [7 empty] | 157.45
4.14 | CPOS | 49.12.120 | Chaminé para poço de visita tipo PMSP em alvenaria diâmetro interno 70 cm - pescoço | m |  | 356.25 | 420.87 | 0 | [7 empty] | 420.87
4.15 | DER | 24.11.04.99 | ALVENARIA DE PEDRA ARGAMASSADA | m3 | 1.2 | 356.25 | 690.89 | 829.07
4.16 | CPOS | 54.06.170 | Sarjeta ou sarjetão moldado no local, tipo PMSP em concreto com fck 25 MPa | m³ | 0 | 356.25 | 433.29 | 0 | 0 | 0 | 0 | 0 | 0 |  | #REF! | 433.29
4.17 | SICRO | 2003411 | DESCIDA D´AGUA DE ATERRO EM DEGRAUS -DAD 04 - AREIA E BRITA COMERCIAIS | M | 0 | 356.25 | 313.83 | 0
4.18 | CPOS | 49.12.140 | Poço de visita em alvenaria tipo PMSP - balão | un |  | 356.25 | 2793.45 | 0
4.19 | CPOS | 49.06.420 | Tampão em ferro fundido de Ø 600 mm, classe 400 (ruptura> 400 kN) | un |  | 356.25 | 325.72 | 0
[7 empty] | Sub Total | 11530.82
TOTAL GERAL | [7 empty] | 95010.31
Obs.:
Orçamento segundo Boletim CPOS 174 com desoneração
Orçamento segundo Tabela de preços unitários DER-SP-Desonerada - Data de referência 30-09-2020
Cajati, 18 de janeiro de 2.021
_______________________________________________
Silverio Domingues
CREA 5061285557
Engenheiro Civil
[18 empty] | DIAMETRO | SICRO | COD | DESCRIÇÃO | DAD | UN. | VALOR
[18 empty] | MEIO FIO | 2017-09-01 | 2003405 | DESCIDA D´AGUA DE ATERRO EM DEGRAUS - | DAD 01 - AREIA E BRITA COMERCIAIS | M | 95.61
[18 empty] | MEIO FIO |  | 2003407 | DESCIDA D´AGUA DE ATERRO EM DEGRAUS - | DAD 02 - AREIA E BRITA COMERCIAIS | M | 128.4
[18 empty] | 60 |  | 2003409 | DESCIDA D´AGUA DE ATERRO EM DEGRAUS - | DAD 03 - AREIA E BRITA COMERCIAIS | M | 223.05
[18 empty] | 60 |  | 2003411 | DESCIDA D´AGUA DE ATERRO EM DEGRAUS - | DAD 04 - AREIA E BRITA COMERCIAIS | M | 313.83
[18 empty] | 80 |  | 2003413 | DESCIDA D´AGUA DE ATERRO EM DEGRAUS - | DAD 05 - AREIA E BRITA COMERCIAIS | M | 334.84
[18 empty] | 80 |  | 2003415 | DESCIDA D´AGUA DE ATERRO EM DEGRAUS - | DAD 06 - AREIA E BRITA COMERCIAIS | M | 443.6
[18 empty] | 100 |  | 2003417 | DESCIDA D´AGUA DE ATERRO EM DEGRAUS - | DAD 07 - AREIA E BRITA COMERCIAIS | M | 455.84
Note on S54: Obras: 2 DE LARG X 1,50 ALTURA X 0,40 DE ESPESSURA = 1,20M3

## R.MCB
PREFEITURA MUNICIPAL DE CAJATI
DEP. DE PLANEJAMENTO URBANO
OBRA: PAVIMENTAÇÃO E OBRAS COMPLEMENTARES
LOCAL: |  | RUA MARIA DA COSTA BARBOSA - INHUNGUVIRA
[7 empty] | Classe: | Tráfego Pesado | [5 empty] | Classe:
PLANILHA ORÇAMENTÁRIA
Classe:
ITEM | FONTE | COD. | DESCRIÇÃO DOS SERVIÇOS | UNID. | ORÇAMENTO |  |  |  | 1ª MEDIÇÃO |  |  | PERCENTUAIS |  | CPOS - 151
[5 empty] | QUANT. | PREÇO CPOS | PREÇO UNITÁRIO | TOTAL | QUANTIDADE | TOTAL | % | % ANT. | % ATUAL | PREÇO UNITÁRIO
1. |  |  | TERRAPLENAGEM
1.1 | SUBSTITUIÇÃO DE SOLO
1.1.1 | DER | 22.02.04.99 | ESCAVACAO E CARGA MATERIAL 3 CATEGORIA | m3 | 0 | 13.36 | 44.34 | 0 | 0 | 0 | 0 | 0 | 0 |  | #REF! | 44.34 | escavação 20 cm
1.1.2 | DER | 22.03.08.99 | TRANSPORTE DE 3 CATEGORIA ALEM 1 KM | m3*km | 0 | 6.32 | 6.85 | 0 | 0 | 0 | 0 | 0 | 0 |  | #REF! | 6.85
1.1.3 | DER | 22.02.09.99 | ESPALHAMENTO/REGULARIZACAO/COMPACTACAO DE MATERIAL EM BOTA-FORA. | m3 | 0 | 1.52 | 2.93 | 0 | 0 | 0 | 0 | 0 | 0 |  | #REF! | 2.93
1.1.4 | DER | 37.03.07.99 | ESCAVACAO P/ REFORCO DE SUB-LEITO | m3 | 0 | 4.99 | 7.49 | 0 | 0 | 0 | 0 | 0 | 0 |  | #REF! | 7.49
1.1.5 | DER | 37.03.08.99 | COMPACTACAO PARA REFORCO DE SUB-LEITO | m3 | 0 | 6.55 | 7.5 | 0 | 0 | 0 | 0 | 0 | 0 |  | #REF! | 7.5
1.1.6 | DER | 22.03.03.99 | TRANSPORTE DE 1/2 CATEGORIA ATE 5 KM | m3*km | 0 | 3.97 | 2.59 | 0 | 0 | 0 | 0 | 0 | 0 |  | #REF! | 2.59
1.2 | REFORÇO DO SUB-LEITO
1.2.1 | DER | 23.04.02.05.02.99 | SUB BASE OU BASE DE SOLO BRITA 50% BRITA COM TRANSP.JAZIDA ATE LOCAL APLICAÇÃO | m3 | 0 |  | 142.63 | 0 | 0 | 0 | 0 | 0 | 0 |  |  |  | 20cm
[7 empty] | Sub Total | 0 |  | 0
2. |  |  | GUIAS E SARJETAS EXTRUSADAS -78 m
2.1 | DER | 24.19.04.01.99 | SARJETA DE CONCRETO FCK 20 MPA | m3 | 2.34 |  | 790.43 | 1849.61 | 0 | 0 | 0 | 0 | 0 | 0.5 |  |  | 0,030 m³/m | 78
2.2 | DER | 24.19.05.01.99 | GUIA DE CONCRETO FCK 20 MPA | m3 | 1.95 |  | 989.75 | 1930.01 | 0 | 0 | 0 | 0 | 0 | 0.5 |  |  | 0,025 m³/m | 78
[7 empty] | Sub Total | 3779.62 |  | 0
3. |  |  | PAVIMENTAÇÃO
3.1 | SUB-BASE
3.1.1 | CPOS | 54.01.030 | Abertura e preparo de caixa até 40 cm, compactação do subleito mínimo de 95% do PN e transporte até o raio de 1,0 km | m² | 218.4 | 9.64 | 15.05 | 3286.92 | 0 | 0 | 0 | 0 | 0 |  | #REF! | 15.05 | 648,15+360,80m²
3.2 | BASE
3.2.1 | DER | 23.04.03.01.99 | SUB-BASE OU BASE BRITA GRAD. SIMPLES | m3 | 32.76 | 101.45 | 203.82 | 6677.14 | 0 | 0 | 0 | 0 | 0 |  | #REF! | 203.82
3.3 | CAMADA DE ROLAMENTO | [13 empty] | #REF! | 0 | PAV. CONCRETO=648,15 M²
3.3.1 | DER | 23.05.01.99 | IMPRIMADURA BETUMINOSA IMPERMEABILIZANTE | m2 |  | 3.76 | 8.62 | 0 | 0 | 0 | 0 | 0 | 0 |  | #REF! | 8.62 | PAV. CBUQ = 360,80 M²
3.3.2 | DER | 23.05.02.99 | IMPRIMADURA BETUMINOSA LIGANTE | m2 | 0 | 1.75 | 3.06 | 0 | 0 | 0 | 0 | 0 | 0 |  | #REF! | 3.06
3.3.3 | DER | 23.08.06.04.99 | CONCRETO ASFALTICO COM ASFALTO-BORRACHA, GRADUACAO IV | m3 | 0 |  | 1293.06 | 0 | [7 empty] | 1293.06
3.3.4 | DER | 23.08.03.03.99 | CAMADA ROLAMENTO - CBUQ - GRAD.C - COM DOP | m3 | 0 | 550.7 | 1167.09 | 0
3.3.5 | DER | 23.11.04.01.99 | PAVIMENTO DE CONCRETO - APLICACAO COM FORMAS DESLIZANTES | m3 | 32.76 | 550.7 | 857.34 | 28086.46
[7 empty] | Sub Total | 38050.52 |  | 0
4. |  |  | DRENAGEM
4.1 | CPOS | 49.12.010 | Boca de lobo simples tipo PMSP, com tampa de concreto | un |  | 1458.86 | 2058.98 | 0 | 0 | 0 | 0 | 0 | 0 |  | #REF! | 2058.98
4.2 | CPOS | 49.12.030 | Boca de lobo dupla tipo PMSP, com tampa de concreto | un | 0 | 2383.92 | 3344.19 | 0
4.3 | DER | 24.02.02.99 | ESCAVACAO MECANICA P/ OBRAS S/EXPLOSIVO | m3 | 0 | 4.17 | 14.03 | 0 | 0 | 0 | 0 | 0 | 0 |  | #REF! | 14.03
4.4 | CPOS | 07.11.020 | Reaterro compactado mecanizado de vala ou cava com compactador | m³ | 0 | 78.75 | 4.34 | 0
4.5 | DER | 24.12.05.99 | ENCHIMENTO BASE TUBO COM PEDRA BRITADA | m3 | 0 | 57.17 | 161.16 | 0 | 0 | 0 | 0 | 0 | 0 |  | #REF! | 161.16
4.6 | DER | 37.04.32.99 | TUBO CONCRETO D=0,40M PA-1 - FORNEC. | m |  | 122.32 | 87.35 | 0 | 0 | 0 | 0 | 0 | 0 |  | #REF! | 87.35
4.7 | DER | 37.04.36.99 | TUBO CONCRETO D=0,60M PA-2 - FORNEC. | m | 0 |  | 136.92 | 0 | 0 | 0 | 0 | 0 | 0 |  | #REF! | 136.92
4.8 | DER | 37.04.40.99 | TUBO CONCRETO D=0,80M PA-2 - FORNEC. | m | 0 | 282.83 | 264.82 | 0
4.9 | DER | 37.04.43.99 | TUBO CONCRETO D=1,00M PA-1 - FORNEC. | m | 0 |  | 357.91 | 0
4.10 | DER | 37.04.46.99 | TUBO CONCRETO D=0,40M ASSENTAMENTO | m | 0 |  | 71.05 | 0
4.11 | DER | 37.04.48.99 | TUBO CONCRETO D=0,60M ASSENTAMENTO | m | 0 |  | 93.71 | 0
4.12 | DER | 37.04.49.99 | TUBO CONCRETO D=0,80M ASSENTAMENTO | m | 0 |  | 128.3 | 0 | [7 empty] | 128.3
4.13 | DER | 37.04.50.99 | TUBO CONCRETO D=1,00M ASSENTAMENTO | m | 0 |  | 157.45 | 0 | [7 empty] | 157.45
4.14 | CPOS | 49.12.120 | Chaminé para poço de visita tipo PMSP em alvenaria diâmetro interno 70 cm - pescoço | m |  | 356.25 | 420.87 | 0 | [7 empty] | 420.87
4.15 | DER | 24.11.04.99 | ALVENARIA DE PEDRA ARGAMASSADA | m3 | 0 | 356.25 | 690.89 | 0
4.16 | CPOS | 54.06.170 | Sarjeta ou sarjetão moldado no local, tipo PMSP em concreto com fck 25 MPa | m³ | 0 | 356.25 | 433.29 | 0 | 0 | 0 | 0 | 0 | 0 |  | #REF! | 433.29
4.17 | SICRO | 2003411 | DESCIDA D´AGUA DE ATERRO EM DEGRAUS -DAD 04 - AREIA E BRITA COMERCIAIS | M | 0 | 356.25 | 313.83 | 0
4.18 | CPOS | 49.12.140 | Poço de visita em alvenaria tipo PMSP - balão | un |  | 356.25 | 2793.45 | 0
4.19 | CPOS | 49.06.420 | Tampão em ferro fundido de Ø 600 mm, classe 400 (ruptura> 400 kN) | un |  | 356.25 | 325.72 | 0
[7 empty] | Sub Total | 0
TOTAL GERAL | [7 empty] | 41830.14
Obs.:
Orçamento segundo Boletim CPOS 174 com desoneração
Orçamento segundo Tabela de preços unitários DER-SP-Desonerada - Data de referência 30-09-2020
Cajati, 18 de janeiro de 2.021
_______________________________________________
Silverio Domingues
CREA 5061285557
Engenheiro Civil
[18 empty] | DIAMETRO | SICRO | COD | DESCRIÇÃO | DAD | UN. | VALOR
[18 empty] | MEIO FIO | 2017-09-01 | 2003405 | DESCIDA D´AGUA DE ATERRO EM DEGRAUS - | DAD 01 - AREIA E BRITA COMERCIAIS | M | 95.61
[18 empty] | MEIO FIO |  | 2003407 | DESCIDA D´AGUA DE ATERRO EM DEGRAUS - | DAD 02 - AREIA E BRITA COMERCIAIS | M | 128.4
[18 empty] | 60 |  | 2003409 | DESCIDA D´AGUA DE ATERRO EM DEGRAUS - | DAD 03 - AREIA E BRITA COMERCIAIS | M | 223.05
[18 empty] | 60 |  | 2003411 | DESCIDA D´AGUA DE ATERRO EM DEGRAUS - | DAD 04 - AREIA E BRITA COMERCIAIS | M | 313.83
[18 empty] | 80 |  | 2003413 | DESCIDA D´AGUA DE ATERRO EM DEGRAUS - | DAD 05 - AREIA E BRITA COMERCIAIS | M | 334.84
[18 empty] | 80 |  | 2003415 | DESCIDA D´AGUA DE ATERRO EM DEGRAUS - | DAD 06 - AREIA E BRITA COMERCIAIS | M | 443.6
[18 empty] | 100 |  | 2003417 | DESCIDA D´AGUA DE ATERRO EM DEGRAUS - | DAD 07 - AREIA E BRITA COMERCIAIS | M | 455.84

## TV.MARG
PREFEITURA MUNICIPAL DE CAJATI
DEP. DE PLANEJAMENTO URBANO
OBRA: PAVIMENTAÇÃO E OBRAS COMPLEMENTARES
LOCAL: |  | TRAVESSA AV. MARGINAL - BAIRRO CENTRO
[7 empty] | Classe: | Tráfego Pesado | [5 empty] | Classe:
PLANILHA ORÇAMENTÁRIA
Classe:
ITEM | FONTE | COD. | DESCRIÇÃO DOS SERVIÇOS | UNID. | ORÇAMENTO |  |  |  | 1ª MEDIÇÃO |  |  | PERCENTUAIS |  | CPOS - 151
[5 empty] | QUANT. | PREÇO CPOS | PREÇO UNITÁRIO | TOTAL | QUANTIDADE | TOTAL | % | % ANT. | % ATUAL | PREÇO UNITÁRIO
1. |  |  | TERRAPLENAGEM
1.1 | SUBSTITUIÇÃO DE SOLO
1.1.1 | DER | 22.02.04.99 | ESCAVACAO E CARGA MATERIAL 3 CATEGORIA | m3 | 0 | 13.36 | 44.34 | 0 | 0 | 0 | 0 | 0 | 0 |  | #REF! | 44.34 | escavação 20 cm
1.1.2 | DER | 22.03.08.99 | TRANSPORTE DE 3 CATEGORIA ALEM 1 KM | m3*km | 0 | 6.32 | 6.85 | 0 | 0 | 0 | 0 | 0 | 0 |  | #REF! | 6.85
1.1.3 | DER | 22.02.09.99 | ESPALHAMENTO/REGULARIZACAO/COMPACTACAO DE MATERIAL EM BOTA-FORA. | m3 | 0 | 1.52 | 2.93 | 0 | 0 | 0 | 0 | 0 | 0 |  | #REF! | 2.93
1.1.4 | DER | 37.03.07.99 | ESCAVACAO P/ REFORCO DE SUB-LEITO | m3 | 0 | 4.99 | 7.49 | 0 | 0 | 0 | 0 | 0 | 0 |  | #REF! | 7.49
1.1.5 | DER | 37.03.08.99 | COMPACTACAO PARA REFORCO DE SUB-LEITO | m3 | 0 | 6.55 | 7.5 | 0 | 0 | 0 | 0 | 0 | 0 |  | #REF! | 7.5
1.1.6 | DER | 22.03.03.99 | TRANSPORTE DE 1/2 CATEGORIA ATE 5 KM | m3*km | 0 | 3.97 | 2.59 | 0 | 0 | 0 | 0 | 0 | 0 |  | #REF! | 2.59
1.2 | REFORÇO DO SUB-LEITO
1.2.1 | DER | 23.04.02.05.02.99 | SUB BASE OU BASE DE SOLO BRITA 50% BRITA COM TRANSP.JAZIDA ATE LOCAL APLICAÇÃO | m3 | 0 |  | 142.63 | 0 | 0 | 0 | 0 | 0 | 0 |  |  |  | 20cm
[7 empty] | Sub Total | 0 |  | 0
2. |  |  | GUIAS E SARJETAS EXTRUSADAS -110 m
2.1 | DER | 24.19.04.01.99 | SARJETA DE CONCRETO FCK 20 MPA | m3 | 3.3 |  | 790.43 | 2608.42 | 0 | 0 | 0 | 0 | 0 | 0.5 |  |  | 0,030 m³/m | 110
2.2 | DER | 24.19.05.01.99 | GUIA DE CONCRETO FCK 20 MPA | m3 | 2.75 |  | 989.75 | 2721.81 | 0 | 0 | 0 | 0 | 0 | 0.5 |  |  | 0,025 m³/m | 110
[7 empty] | Sub Total | 5330.23 |  | 0
3. |  |  | PAVIMENTAÇÃO
3.1 | SUB-BASE
3.1.1 | CPOS | 54.01.030 | Abertura e preparo de caixa até 40 cm, compactação do subleito mínimo de 95% do PN e transporte até o raio de 1,0 km | m² | 143 | 9.64 | 15.05 | 2152.15 | 0 | 0 | 0 | 0 | 0 |  | #REF! | 15.05 | 648,15+360,80m²
3.2 | BASE
3.2.1 | DER | 23.04.03.01.99 | SUB-BASE OU BASE BRITA GRAD. SIMPLES | m3 | 21.45 | 101.45 | 203.82 | 4371.94 | 0 | 0 | 0 | 0 | 0 |  | #REF! | 203.82
3.3 | CAMADA DE ROLAMENTO | [13 empty] | #REF! | 0 | PAV. CONCRETO=648,15 M²
3.3.1 | DER | 23.05.01.99 | IMPRIMADURA BETUMINOSA IMPERMEABILIZANTE | m2 |  | 3.76 | 8.62 | 0 | 0 | 0 | 0 | 0 | 0 |  | #REF! | 8.62 | PAV. CBUQ = 360,80 M²
3.3.2 | DER | 23.05.02.99 | IMPRIMADURA BETUMINOSA LIGANTE | m2 | 0 | 1.75 | 3.06 | 0 | 0 | 0 | 0 | 0 | 0 |  | #REF! | 3.06
3.3.3 | DER | 23.08.06.04.99 | CONCRETO ASFALTICO COM ASFALTO-BORRACHA, GRADUACAO IV | m3 | 0 |  | 1293.06 | 0 | [7 empty] | 1293.06
3.3.4 | DER | 23.08.03.03.99 | CAMADA ROLAMENTO - CBUQ - GRAD.C - COM DOP | m3 | 0 | 550.7 | 1167.09 | 0
3.3.5 | DER | 23.11.04.01.99 | PAVIMENTO DE CONCRETO - APLICACAO COM FORMAS DESLIZANTES | m3 | 21.45 | 550.7 | 857.34 | 18389.94
[7 empty] | Sub Total | 24914.03 |  | 0
4. |  |  | DRENAGEM
4.1 | CPOS | 49.12.010 | Boca de lobo simples tipo PMSP, com tampa de concreto | un |  | 1458.86 | 2058.98 | 0 | 0 | 0 | 0 | 0 | 0 |  | #REF! | 2058.98
4.2 | CPOS | 49.12.030 | Boca de lobo dupla tipo PMSP, com tampa de concreto | un | 0 | 2383.92 | 3344.19 | 0
4.3 | DER | 24.02.02.99 | ESCAVACAO MECANICA P/ OBRAS S/EXPLOSIVO | m3 | 0 | 4.17 | 14.03 | 0 | 0 | 0 | 0 | 0 | 0 |  | #REF! | 14.03
4.4 | CPOS | 07.11.020 | Reaterro compactado mecanizado de vala ou cava com compactador | m³ | 0 | 78.75 | 4.34 | 0
4.5 | DER | 24.12.05.99 | ENCHIMENTO BASE TUBO COM PEDRA BRITADA | m3 | 0 | 57.17 | 161.16 | 0 | 0 | 0 | 0 | 0 | 0 |  | #REF! | 161.16
4.6 | DER | 37.04.32.99 | TUBO CONCRETO D=0,40M PA-1 - FORNEC. | m |  | 122.32 | 87.35 | 0 | 0 | 0 | 0 | 0 | 0 |  | #REF! | 87.35
4.7 | DER | 37.04.36.99 | TUBO CONCRETO D=0,60M PA-2 - FORNEC. | m | 0 |  | 136.92 | 0 | 0 | 0 | 0 | 0 | 0 |  | #REF! | 136.92
4.8 | DER | 37.04.40.99 | TUBO CONCRETO D=0,80M PA-2 - FORNEC. | m | 0 | 282.83 | 264.82 | 0
4.9 | DER | 37.04.43.99 | TUBO CONCRETO D=1,00M PA-1 - FORNEC. | m | 0 |  | 357.91 | 0
4.10 | DER | 37.04.46.99 | TUBO CONCRETO D=0,40M ASSENTAMENTO | m | 0 |  | 71.05 | 0
4.11 | DER | 37.04.48.99 | TUBO CONCRETO D=0,60M ASSENTAMENTO | m | 0 |  | 93.71 | 0
4.12 | DER | 37.04.49.99 | TUBO CONCRETO D=0,80M ASSENTAMENTO | m | 0 |  | 128.3 | 0 | [7 empty] | 128.3
4.13 | DER | 37.04.50.99 | TUBO CONCRETO D=1,00M ASSENTAMENTO | m | 0 |  | 157.45 | 0 | [7 empty] | 157.45
4.14 | CPOS | 49.12.120 | Chaminé para poço de visita tipo PMSP em alvenaria diâmetro interno 70 cm - pescoço | m |  | 356.25 | 420.87 | 0 | [7 empty] | 420.87
4.15 | DER | 24.11.04.99 | ALVENARIA DE PEDRA ARGAMASSADA | m3 | 0 | 356.25 | 690.89 | 0
4.16 | CPOS | 54.06.170 | Sarjeta ou sarjetão moldado no local, tipo PMSP em concreto com fck 25 MPa | m³ | 0 | 356.25 | 433.29 | 0 | 0 | 0 | 0 | 0 | 0 |  | #REF! | 433.29
4.17 | SICRO | 2003411 | DESCIDA D´AGUA DE ATERRO EM DEGRAUS -DAD 04 - AREIA E BRITA COMERCIAIS | M | 0 | 356.25 | 313.83 | 0
4.18 | CPOS | 49.12.140 | Poço de visita em alvenaria tipo PMSP - balão | un |  | 356.25 | 2793.45 | 0
4.19 | CPOS | 49.06.420 | Tampão em ferro fundido de Ø 600 mm, classe 400 (ruptura> 400 kN) | un |  | 356.25 | 325.72 | 0
[7 empty] | Sub Total | 0
TOTAL GERAL | [7 empty] | 30244.26
Obs.:
Orçamento segundo Boletim CPOS 174 com desoneração
Orçamento segundo Tabela de preços unitários DER-SP-Desonerada - Data de referência 30-09-2020
Cajati, 18 de janeiro de 2.021
_______________________________________________
Silverio Domingues
CREA 5061285557
Engenheiro Civil
[18 empty] | DIAMETRO | SICRO | COD | DESCRIÇÃO | DAD | UN. | VALOR
[18 empty] | MEIO FIO | 2017-09-01 | 2003405 | DESCIDA D´AGUA DE ATERRO EM DEGRAUS - | DAD 01 - AREIA E BRITA COMERCIAIS | M | 95.61
[18 empty] | MEIO FIO |  | 2003407 | DESCIDA D´AGUA DE ATERRO EM DEGRAUS - | DAD 02 - AREIA E BRITA COMERCIAIS | M | 128.4
[18 empty] | 60 |  | 2003409 | DESCIDA D´AGUA DE ATERRO EM DEGRAUS - | DAD 03 - AREIA E BRITA COMERCIAIS | M | 223.05
[18 empty] | 60 |  | 2003411 | DESCIDA D´AGUA DE ATERRO EM DEGRAUS - | DAD 04 - AREIA E BRITA COMERCIAIS | M | 313.83
[18 empty] | 80 |  | 2003413 | DESCIDA D´AGUA DE ATERRO EM DEGRAUS - | DAD 05 - AREIA E BRITA COMERCIAIS | M | 334.84
[18 empty] | 80 |  | 2003415 | DESCIDA D´AGUA DE ATERRO EM DEGRAUS - | DAD 06 - AREIA E BRITA COMERCIAIS | M | 443.6
[18 empty] | 100 |  | 2003417 | DESCIDA D´AGUA DE ATERRO EM DEGRAUS - | DAD 07 - AREIA E BRITA COMERCIAIS | M | 455.84

## R.DMM
PREFEITURA MUNICIPAL DE CAJATI
DEP. DE PLANEJAMENTO URBANO
OBRA: PAVIMENTAÇÃO E OBRAS COMPLEMENTARES
LOCAL: |  | RUA DOUGLAS MIGUEL MUNIZ - BAIRRO INHUNGUVIRA
[7 empty] | Classe: | Tráfego Pesado | [5 empty] | Classe:
PLANILHA ORÇAMENTÁRIA
Classe:
ITEM | FONTE | COD. | DESCRIÇÃO DOS SERVIÇOS | UNID. | ORÇAMENTO |  |  |  | 1ª MEDIÇÃO |  |  | PERCENTUAIS |  | CPOS - 151
[5 empty] | QUANT. | PREÇO CPOS | PREÇO UNITÁRIO | TOTAL | QUANTIDADE | TOTAL | % | % ANT. | % ATUAL | PREÇO UNITÁRIO
1. |  |  | TERRAPLENAGEM
1.1 | SUBSTITUIÇÃO DE SOLO
1.1.1 | DER | 22.02.04.99 | ESCAVACAO E CARGA MATERIAL 3 CATEGORIA | m3 | 0 | 13.36 | 44.34 | 0 | 0 | 0 | 0 | 0 | 0 |  | #REF! | 44.34 | escavação 20 cm
1.1.2 | DER | 22.03.08.99 | TRANSPORTE DE 3 CATEGORIA ALEM 1 KM | m3*km | 0 | 6.32 | 6.85 | 0 | 0 | 0 | 0 | 0 | 0 |  | #REF! | 6.85
1.1.3 | DER | 22.02.09.99 | ESPALHAMENTO/REGULARIZACAO/COMPACTACAO DE MATERIAL EM BOTA-FORA. | m3 | 0 | 1.52 | 2.93 | 0 | 0 | 0 | 0 | 0 | 0 |  | #REF! | 2.93
1.1.4 | DER | 37.03.07.99 | ESCAVACAO P/ REFORCO DE SUB-LEITO | m3 | 0 | 4.99 | 7.49 | 0 | 0 | 0 | 0 | 0 | 0 |  | #REF! | 7.49
1.1.5 | DER | 37.03.08.99 | COMPACTACAO PARA REFORCO DE SUB-LEITO | m3 | 0 | 6.55 | 7.5 | 0 | 0 | 0 | 0 | 0 | 0 |  | #REF! | 7.5
1.1.6 | DER | 22.03.03.99 | TRANSPORTE DE 1/2 CATEGORIA ATE 5 KM | m3*km | 0 | 3.97 | 2.59 | 0 | 0 | 0 | 0 | 0 | 0 |  | #REF! | 2.59
1.2 | REFORÇO DO SUB-LEITO
1.2.1 | DER | 23.04.02.05.02.99 | SUB BASE OU BASE DE SOLO BRITA 50% BRITA COM TRANSP.JAZIDA ATE LOCAL APLICAÇÃO | m3 | 0 |  | 142.63 | 0 | 0 | 0 | 0 | 0 | 0 |  |  |  | 20cm
[7 empty] | Sub Total | 0 |  | 0
2. |  |  | GUIAS E SARJETAS EXTRUSADAS -164 m
2.1 | DER | 24.19.04.01.99 | SARJETA DE CONCRETO FCK 20 MPA | m3 | 4.92 |  | 790.43 | 3888.92 | 0 | 0 | 0 | 0 | 0 | 0.5 |  |  | 0,030 m³/m | 164
2.2 | DER | 24.19.05.01.99 | GUIA DE CONCRETO FCK 20 MPA | m3 | 4.1 |  | 989.75 | 4057.98 | 0 | 0 | 0 | 0 | 0 | 0.5 |  |  | 0,025 m³/m | 164
[7 empty] | Sub Total | 7946.9 |  | 0
3. |  |  | PAVIMENTAÇÃO
3.1 | SUB-BASE
3.1.1 | CPOS | 54.01.030 | Abertura e preparo de caixa até 40 cm, compactação do subleito mínimo de 95% do PN e transporte até o raio de 1,0 km | m² | 328 | 9.64 | 15.05 | 4936.4 | 0 | 0 | 0 | 0 | 0 |  | #REF! | 15.05 | 648,15+360,80m²
3.2 | BASE
3.2.1 | DER | 23.04.03.01.99 | SUB-BASE OU BASE BRITA GRAD. SIMPLES | m3 | 49.2 | 101.45 | 203.82 | 10027.94 | 0 | 0 | 0 | 0 | 0 |  | #REF! | 203.82
3.3 | CAMADA DE ROLAMENTO | [13 empty] | #REF! | 0 | PAV. CONCRETO=648,15 M²
3.3.1 | DER | 23.05.01.99 | IMPRIMADURA BETUMINOSA IMPERMEABILIZANTE | m2 |  | 3.76 | 8.62 | 0 | 0 | 0 | 0 | 0 | 0 |  | #REF! | 8.62 | PAV. CBUQ = 360,80 M²
3.3.2 | DER | 23.05.02.99 | IMPRIMADURA BETUMINOSA LIGANTE | m2 | 0 | 1.75 | 3.06 | 0 | 0 | 0 | 0 | 0 | 0 |  | #REF! | 3.06
3.3.3 | DER | 23.08.06.04.99 | CONCRETO ASFALTICO COM ASFALTO-BORRACHA, GRADUACAO IV | m3 | 0 |  | 1293.06 | 0 | [7 empty] | 1293.06
3.3.4 | DER | 23.08.03.03.99 | CAMADA ROLAMENTO - CBUQ - GRAD.C - COM DOP | m3 | 0 | 550.7 | 1167.09 | 0
3.3.5 | DER | 23.11.04.01.99 | PAVIMENTO DE CONCRETO - APLICACAO COM FORMAS DESLIZANTES | m3 | 49.2 | 550.7 | 857.34 | 42181.13
[7 empty] | Sub Total | 57145.47 |  | 0
4. |  |  | DRENAGEM
4.1 | CPOS | 49.12.010 | Boca de lobo simples tipo PMSP, com tampa de concreto | un |  | 1458.86 | 2058.98 | 0 | 0 | 0 | 0 | 0 | 0 |  | #REF! | 2058.98
4.2 | CPOS | 49.12.030 | Boca de lobo dupla tipo PMSP, com tampa de concreto | un | 0 | 2383.92 | 3344.19 | 0
4.3 | DER | 24.02.02.99 | ESCAVACAO MECANICA P/ OBRAS S/EXPLOSIVO | m3 | 0 | 4.17 | 14.03 | 0 | 0 | 0 | 0 | 0 | 0 |  | #REF! | 14.03
4.4 | CPOS | 07.11.020 | Reaterro compactado mecanizado de vala ou cava com compactador | m³ | 0 | 78.75 | 4.34 | 0
4.5 | DER | 24.12.05.99 | ENCHIMENTO BASE TUBO COM PEDRA BRITADA | m3 | 0 | 57.17 | 161.16 | 0 | 0 | 0 | 0 | 0 | 0 |  | #REF! | 161.16
4.6 | DER | 37.04.32.99 | TUBO CONCRETO D=0,40M PA-1 - FORNEC. | m |  | 122.32 | 87.35 | 0 | 0 | 0 | 0 | 0 | 0 |  | #REF! | 87.35
4.7 | DER | 37.04.36.99 | TUBO CONCRETO D=0,60M PA-2 - FORNEC. | m | 0 |  | 136.92 | 0 | 0 | 0 | 0 | 0 | 0 |  | #REF! | 136.92
4.8 | DER | 37.04.40.99 | TUBO CONCRETO D=0,80M PA-2 - FORNEC. | m | 0 | 282.83 | 264.82 | 0
4.9 | DER | 37.04.43.99 | TUBO CONCRETO D=1,00M PA-1 - FORNEC. | m | 0 |  | 357.91 | 0
4.10 | DER | 37.04.46.99 | TUBO CONCRETO D=0,40M ASSENTAMENTO | m | 0 |  | 71.05 | 0
4.11 | DER | 37.04.48.99 | TUBO CONCRETO D=0,60M ASSENTAMENTO | m | 0 |  | 93.71 | 0
4.12 | DER | 37.04.49.99 | TUBO CONCRETO D=0,80M ASSENTAMENTO | m | 0 |  | 128.3 | 0 | [7 empty] | 128.3
4.13 | DER | 37.04.50.99 | TUBO CONCRETO D=1,00M ASSENTAMENTO | m | 0 |  | 157.45 | 0 | [7 empty] | 157.45
4.14 | CPOS | 49.12.120 | Chaminé para poço de visita tipo PMSP em alvenaria diâmetro interno 70 cm - pescoço | m |  | 356.25 | 420.87 | 0 | [7 empty] | 420.87
4.15 | DER | 24.11.04.99 | ALVENARIA DE PEDRA ARGAMASSADA | m3 | 0 | 356.25 | 690.89 | 0
4.16 | CPOS | 54.06.170 | Sarjeta ou sarjetão moldado no local, tipo PMSP em concreto com fck 25 MPa | m³ | 0 | 356.25 | 433.29 | 0 | 0 | 0 | 0 | 0 | 0 |  | #REF! | 433.29
4.17 | SICRO | 2003411 | DESCIDA D´AGUA DE ATERRO EM DEGRAUS -DAD 04 - AREIA E BRITA COMERCIAIS | M | 0 | 356.25 | 313.83 | 0
4.18 | CPOS | 49.12.140 | Poço de visita em alvenaria tipo PMSP - balão | un |  | 356.25 | 2793.45 | 0
4.19 | CPOS | 49.06.420 | Tampão em ferro fundido de Ø 600 mm, classe 400 (ruptura> 400 kN) | un |  | 356.25 | 325.72 | 0
[7 empty] | Sub Total | 0
TOTAL GERAL | [7 empty] | 65092.37
Obs.:
Orçamento segundo Boletim CPOS 174 com desoneração
Orçamento segundo Tabela de preços unitários DER-SP-Desonerada - Data de referência 30-09-2020
Cajati, 18 de janeiro de 2.021
_______________________________________________
Silverio Domingues
CREA 5061285557
Engenheiro Civil
[18 empty] | DIAMETRO | SICRO | COD | DESCRIÇÃO | DAD | UN. | VALOR
[18 empty] | MEIO FIO | 2017-09-01 | 2003405 | DESCIDA D´AGUA DE ATERRO EM DEGRAUS - | DAD 01 - AREIA E BRITA COMERCIAIS | M | 95.61
[18 empty] | MEIO FIO |  | 2003407 | DESCIDA D´AGUA DE ATERRO EM DEGRAUS - | DAD 02 - AREIA E BRITA COMERCIAIS | M | 128.4
[18 empty] | 60 |  | 2003409 | DESCIDA D´AGUA DE ATERRO EM DEGRAUS - | DAD 03 - AREIA E BRITA COMERCIAIS | M | 223.05
[18 empty] | 60 |  | 2003411 | DESCIDA D´AGUA DE ATERRO EM DEGRAUS - | DAD 04 - AREIA E BRITA COMERCIAIS | M | 313.83
[18 empty] | 80 |  | 2003413 | DESCIDA D´AGUA DE ATERRO EM DEGRAUS - | DAD 05 - AREIA E BRITA COMERCIAIS | M | 334.84
[18 empty] | 80 |  | 2003415 | DESCIDA D´AGUA DE ATERRO EM DEGRAUS - | DAD 06 - AREIA E BRITA COMERCIAIS | M | 443.6
[18 empty] | 100 |  | 2003417 | DESCIDA D´AGUA DE ATERRO EM DEGRAUS - | DAD 07 - AREIA E BRITA COMERCIAIS | M | 455.84

## V.IVO
PREFEITURA MUNICIPAL DE CAJATI
DEP. DE PLANEJAMENTO URBANO
OBRA: PAVIMENTAÇÃO E OBRAS COMPLEMENTARES
LOCAL: |  | VIELA IVO DE PONTES - BAIRRO BICO DO PATO - CAJATI/SP
[7 empty] | Classe: | Tráfego Pesado | [5 empty] | Classe:
PLANILHA ORÇAMENTÁRIA
Classe:
ITEM | FONTE | COD. | DESCRIÇÃO DOS SERVIÇOS | UNID. | ORÇAMENTO |  |  |  | 1ª MEDIÇÃO |  |  | PERCENTUAIS |  | CPOS - 151
[5 empty] | QUANT. | PREÇO CPOS | PREÇO UNITÁRIO | TOTAL | QUANTIDADE | TOTAL | % | % ANT. | % ATUAL | PREÇO UNITÁRIO
1. |  |  | TERRAPLENAGEM
1.1 | SUBSTITUIÇÃO DE SOLO
1.1.1 | DER | 22.02.04.99 | ESCAVACAO E CARGA MATERIAL 3 CATEGORIA | m3 | 0 | 13.36 | 44.34 | 0 | 0 | 0 | 0 | 0 | 0 |  | #REF! | 44.34 | escavação 20 cm
1.1.2 | DER | 22.03.08.99 | TRANSPORTE DE 3 CATEGORIA ALEM 1 KM | m3*km | 0 | 6.32 | 6.85 | 0 | 0 | 0 | 0 | 0 | 0 |  | #REF! | 6.85
1.1.3 | DER | 22.02.09.99 | ESPALHAMENTO/REGULARIZACAO/COMPACTACAO DE MATERIAL EM BOTA-FORA. | m3 | 0 | 1.52 | 2.93 | 0 | 0 | 0 | 0 | 0 | 0 |  | #REF! | 2.93
1.1.4 | DER | 37.03.07.99 | ESCAVACAO P/ REFORCO DE SUB-LEITO | m3 | 0 | 4.99 | 7.49 | 0 | 0 | 0 | 0 | 0 | 0 |  | #REF! | 7.49
1.1.5 | DER | 37.03.08.99 | COMPACTACAO PARA REFORCO DE SUB-LEITO | m3 | 0 | 6.55 | 7.5 | 0 | 0 | 0 | 0 | 0 | 0 |  | #REF! | 7.5
1.1.6 | DER | 22.03.03.99 | TRANSPORTE DE 1/2 CATEGORIA ATE 5 KM | m3*km | 0 | 3.97 | 2.59 | 0 | 0 | 0 | 0 | 0 | 0 |  | #REF! | 2.59
1.2 | REFORÇO DO SUB-LEITO
1.2.1 | DER | 23.04.02.05.02.99 | SUB BASE OU BASE DE SOLO BRITA 50% BRITA COM TRANSP.JAZIDA ATE LOCAL APLICAÇÃO | m3 | 0 |  | 142.63 | 0 | 0 | 0 | 0 | 0 | 0 |  |  |  | 20cm
[7 empty] | Sub Total | 0 |  | 0
2. |  |  | GUIAS E SARJETAS EXTRUSADAS -48 m
2.1 | DER | 24.19.04.01.99 | SARJETA DE CONCRETO FCK 20 MPA | m3 | 1.44 |  | 790.43 | 1138.22 | 0 | 0 | 0 | 0 | 0 | 0.5 |  |  | 0,030 m³/m | 48
2.2 | DER | 24.19.05.01.99 | GUIA DE CONCRETO FCK 20 MPA | m3 | 1.2 |  | 989.75 | 1187.7 | 0 | 0 | 0 | 0 | 0 | 0.5 |  |  | 0,025 m³/m | 48
[7 empty] | Sub Total | 2325.92 |  | 0
3. |  |  | PAVIMENTAÇÃO
3.1 | SUB-BASE
3.1.1 | CPOS | 54.01.030 | Abertura e preparo de caixa até 40 cm, compactação do subleito mínimo de 95% do PN e transporte até o raio de 1,0 km | m² | 84 | 9.64 | 15.05 | 1264.2 | 0 | 0 | 0 | 0 | 0 |  | #REF! | 15.05 | 648,15+360,80m²
3.2 | BASE
3.2.1 | DER | 23.04.03.01.99 | SUB-BASE OU BASE BRITA GRAD. SIMPLES | m3 | 12.6 | 101.45 | 203.82 | 2568.13 | 0 | 0 | 0 | 0 | 0 |  | #REF! | 203.82
3.3 | CAMADA DE ROLAMENTO | [13 empty] | #REF! | 0 | PAV. CONCRETO=648,15 M²
3.3.1 | DER | 23.05.01.99 | IMPRIMADURA BETUMINOSA IMPERMEABILIZANTE | m2 |  | 3.76 | 8.62 | 0 | 0 | 0 | 0 | 0 | 0 |  | #REF! | 8.62 | PAV. CBUQ = 360,80 M²
3.3.2 | DER | 23.05.02.99 | IMPRIMADURA BETUMINOSA LIGANTE | m2 | 0 | 1.75 | 3.06 | 0 | 0 | 0 | 0 | 0 | 0 |  | #REF! | 3.06
3.3.3 | DER | 23.08.06.04.99 | CONCRETO ASFALTICO COM ASFALTO-BORRACHA, GRADUACAO IV | m3 | 0 |  | 1293.06 | 0 | [7 empty] | 1293.06
3.3.4 | DER | 23.08.03.03.99 | CAMADA ROLAMENTO - CBUQ - GRAD.C - COM DOP | m3 | 0 | 550.7 | 1167.09 | 0
3.3.5 | DER | 23.11.04.01.99 | PAVIMENTO DE CONCRETO - APLICACAO COM FORMAS DESLIZANTES | m3 | 12.6 | 550.7 | 857.34 | 10802.48
[7 empty] | Sub Total | 14634.81 |  | 0
4. |  |  | DRENAGEM
4.1 | CPOS | 49.12.010 | Boca de lobo simples tipo PMSP, com tampa de concreto | un |  | 1458.86 | 2058.98 | 0 | 0 | 0 | 0 | 0 | 0 |  | #REF! | 2058.98
4.2 | CPOS | 49.12.030 | Boca de lobo dupla tipo PMSP, com tampa de concreto | un | 0 | 2383.92 | 3344.19 | 0
4.3 | DER | 24.02.02.99 | ESCAVACAO MECANICA P/ OBRAS S/EXPLOSIVO | m3 | 0 | 4.17 | 14.03 | 0 | 0 | 0 | 0 | 0 | 0 |  | #REF! | 14.03
4.4 | CPOS | 07.11.020 | Reaterro compactado mecanizado de vala ou cava com compactador | m³ | 0 | 78.75 | 4.34 | 0
4.5 | DER | 24.12.05.99 | ENCHIMENTO BASE TUBO COM PEDRA BRITADA | m3 | 0 | 57.17 | 161.16 | 0 | 0 | 0 | 0 | 0 | 0 |  | #REF! | 161.16
4.6 | DER | 37.04.32.99 | TUBO CONCRETO D=0,40M PA-1 - FORNEC. | m |  | 122.32 | 87.35 | 0 | 0 | 0 | 0 | 0 | 0 |  | #REF! | 87.35
4.7 | DER | 37.04.36.99 | TUBO CONCRETO D=0,60M PA-2 - FORNEC. | m | 0 |  | 136.92 | 0 | 0 | 0 | 0 | 0 | 0 |  | #REF! | 136.92
4.8 | DER | 37.04.40.99 | TUBO CONCRETO D=0,80M PA-2 - FORNEC. | m | 0 | 282.83 | 264.82 | 0
4.9 | DER | 37.04.43.99 | TUBO CONCRETO D=1,00M PA-1 - FORNEC. | m | 0 |  | 357.91 | 0
4.10 | DER | 37.04.46.99 | TUBO CONCRETO D=0,40M ASSENTAMENTO | m | 0 |  | 71.05 | 0
4.11 | DER | 37.04.48.99 | TUBO CONCRETO D=0,60M ASSENTAMENTO | m | 0 |  | 93.71 | 0
4.12 | DER | 37.04.49.99 | TUBO CONCRETO D=0,80M ASSENTAMENTO | m | 0 |  | 128.3 | 0 | [7 empty] | 128.3
4.13 | DER | 37.04.50.99 | TUBO CONCRETO D=1,00M ASSENTAMENTO | m | 0 |  | 157.45 | 0 | [7 empty] | 157.45
4.14 | CPOS | 49.12.120 | Chaminé para poço de visita tipo PMSP em alvenaria diâmetro interno 70 cm - pescoço | m |  | 356.25 | 420.87 | 0 | [7 empty] | 420.87
4.15 | DER | 24.11.04.99 | ALVENARIA DE PEDRA ARGAMASSADA | m3 | 0 | 356.25 | 690.89 | 0
4.16 | CPOS | 54.06.170 | Sarjeta ou sarjetão moldado no local, tipo PMSP em concreto com fck 25 MPa | m³ | 0 | 356.25 | 433.29 | 0 | 0 | 0 | 0 | 0 | 0 |  | #REF! | 433.29
4.17 | SICRO | 2003411 | DESCIDA D´AGUA DE ATERRO EM DEGRAUS -DAD 04 - AREIA E BRITA COMERCIAIS | M | 0 | 356.25 | 313.83 | 0
4.18 | CPOS | 49.12.140 | Poço de visita em alvenaria tipo PMSP - balão | un |  | 356.25 | 2793.45 | 0
4.19 | CPOS | 49.06.420 | Tampão em ferro fundido de Ø 600 mm, classe 400 (ruptura> 400 kN) | un |  | 356.25 | 325.72 | 0
[7 empty] | Sub Total | 0
TOTAL GERAL | [7 empty] | 16960.73
Obs.:
Orçamento segundo Boletim CPOS 174 com desoneração
Orçamento segundo Tabela de preços unitários DER-SP-Desonerada - Data de referência 30-09-2020
Cajati, 18 de janeiro de 2.021
_______________________________________________
Silverio Domingues
CREA 5061285557
Engenheiro Civil
[18 empty] | DIAMETRO | SICRO | COD | DESCRIÇÃO | DAD | UN. | VALOR
[18 empty] | MEIO FIO | 2017-09-01 | 2003405 | DESCIDA D´AGUA DE ATERRO EM DEGRAUS - | DAD 01 - AREIA E BRITA COMERCIAIS | M | 95.61
[18 empty] | MEIO FIO |  | 2003407 | DESCIDA D´AGUA DE ATERRO EM DEGRAUS - | DAD 02 - AREIA E BRITA COMERCIAIS | M | 128.4
[18 empty] | 60 |  | 2003409 | DESCIDA D´AGUA DE ATERRO EM DEGRAUS - | DAD 03 - AREIA E BRITA COMERCIAIS | M | 223.05
[18 empty] | 60 |  | 2003411 | DESCIDA D´AGUA DE ATERRO EM DEGRAUS - | DAD 04 - AREIA E BRITA COMERCIAIS | M | 313.83
[18 empty] | 80 |  | 2003413 | DESCIDA D´AGUA DE ATERRO EM DEGRAUS - | DAD 05 - AREIA E BRITA COMERCIAIS | M | 334.84
[18 empty] | 80 |  | 2003415 | DESCIDA D´AGUA DE ATERRO EM DEGRAUS - | DAD 06 - AREIA E BRITA COMERCIAIS | M | 443.6
[18 empty] | 100 |  | 2003417 | DESCIDA D´AGUA DE ATERRO EM DEGRAUS - | DAD 07 - AREIA E BRITA COMERCIAIS | M | 455.84

## V.TULIP
PREFEITURA MUNICIPAL DE CAJATI
DEP. DE PLANEJAMENTO URBANO
OBRA: PAVIMENTAÇÃO E OBRAS COMPLEMENTARES
LOCAL: |  | VIELA DAS TULIPAS - BAIRRO VILA VITÓRIA - CAJATI/SP
[7 empty] | Classe: | Tráfego Pesado | [5 empty] | Classe:
PLANILHA ORÇAMENTÁRIA
Classe:
ITEM | FONTE | COD. | DESCRIÇÃO DOS SERVIÇOS | UNID. | ORÇAMENTO |  |  |  | 1ª MEDIÇÃO |  |  | PERCENTUAIS |  | CPOS - 151
[5 empty] | QUANT. | PREÇO CPOS | PREÇO UNITÁRIO | TOTAL | QUANTIDADE | TOTAL | % | % ANT. | % ATUAL | PREÇO UNITÁRIO
1. |  |  | TERRAPLENAGEM
1.1 | SUBSTITUIÇÃO DE SOLO
1.1.1 | DER | 22.02.04.99 | ESCAVACAO E CARGA MATERIAL 3 CATEGORIA | m3 | 0 | 13.36 | 44.34 | 0 | 0 | 0 | 0 | 0 | 0 |  | #REF! | 44.34 | escavação 20 cm
1.1.2 | DER | 22.03.08.99 | TRANSPORTE DE 3 CATEGORIA ALEM 1 KM | m3*km | 0 | 6.32 | 6.85 | 0 | 0 | 0 | 0 | 0 | 0 |  | #REF! | 6.85
1.1.3 | DER | 22.02.09.99 | ESPALHAMENTO/REGULARIZACAO/COMPACTACAO DE MATERIAL EM BOTA-FORA. | m3 | 0 | 1.52 | 2.93 | 0 | 0 | 0 | 0 | 0 | 0 |  | #REF! | 2.93
1.1.4 | DER | 37.03.07.99 | ESCAVACAO P/ REFORCO DE SUB-LEITO | m3 | 0 | 4.99 | 7.49 | 0 | 0 | 0 | 0 | 0 | 0 |  | #REF! | 7.49
1.1.5 | DER | 37.03.08.99 | COMPACTACAO PARA REFORCO DE SUB-LEITO | m3 | 0 | 6.55 | 7.5 | 0 | 0 | 0 | 0 | 0 | 0 |  | #REF! | 7.5
1.1.6 | DER | 22.03.03.99 | TRANSPORTE DE 1/2 CATEGORIA ATE 5 KM | m3*km | 0 | 3.97 | 2.59 | 0 | 0 | 0 | 0 | 0 | 0 |  | #REF! | 2.59
1.2 | REFORÇO DO SUB-LEITO
1.2.1 | DER | 23.04.02.05.02.99 | SUB BASE OU BASE DE SOLO BRITA 50% BRITA COM TRANSP.JAZIDA ATE LOCAL APLICAÇÃO | m3 | 0 |  | 142.63 | 0 | 0 | 0 | 0 | 0 | 0 |  |  |  | 20cm
[7 empty] | Sub Total | 0 |  | 0
2. |  |  | GUIAS E SARJETAS EXTRUSADAS -152 m
2.1 | DER | 24.19.04.01.99 | SARJETA DE CONCRETO FCK 20 MPA | m3 | 4.56 |  | 790.43 | 3604.36 | 0 | 0 | 0 | 0 | 0 | 0.5 |  |  | 0,030 m³/m | 152
2.2 | DER | 24.19.05.01.99 | GUIA DE CONCRETO FCK 20 MPA | m3 | 3.8 |  | 989.75 | 3761.05 | 0 | 0 | 0 | 0 | 0 | 0.5 |  |  | 0,025 m³/m | 152
[7 empty] | Sub Total | 7365.41 |  | 0
3. |  |  | PAVIMENTAÇÃO
3.1 | SUB-BASE
3.1.1 | CPOS | 54.01.030 | Abertura e preparo de caixa até 40 cm, compactação do subleito mínimo de 95% do PN e transporte até o raio de 1,0 km | m² | 380 | 9.64 | 15.05 | 5719 | 0 | 0 | 0 | 0 | 0 |  | #REF! | 15.05 | 648,15+360,80m²
3.2 | BASE
3.2.1 | DER | 23.04.03.01.99 | SUB-BASE OU BASE BRITA GRAD. SIMPLES | m3 | 57 | 101.45 | 203.82 | 11617.74 | 0 | 0 | 0 | 0 | 0 |  | #REF! | 203.82
3.3 | CAMADA DE ROLAMENTO | [13 empty] | #REF! | 0 | PAV. CONCRETO=648,15 M²
3.3.1 | DER | 23.05.01.99 | IMPRIMADURA BETUMINOSA IMPERMEABILIZANTE | m2 |  | 3.76 | 8.62 | 0 | 0 | 0 | 0 | 0 | 0 |  | #REF! | 8.62 | PAV. CBUQ = 360,80 M²
3.3.2 | DER | 23.05.02.99 | IMPRIMADURA BETUMINOSA LIGANTE | m2 | 0 | 1.75 | 3.06 | 0 | 0 | 0 | 0 | 0 | 0 |  | #REF! | 3.06
3.3.3 | DER | 23.08.06.04.99 | CONCRETO ASFALTICO COM ASFALTO-BORRACHA, GRADUACAO IV | m3 | 0 |  | 1293.06 | 0 | [7 empty] | 1293.06
3.3.4 | DER | 23.08.03.03.99 | CAMADA ROLAMENTO - CBUQ - GRAD.C - COM DOP | m3 | 0 | 550.7 | 1167.09 | 0
3.3.5 | DER | 23.11.04.01.99 | PAVIMENTO DE CONCRETO - APLICACAO COM FORMAS DESLIZANTES | m3 | 57 | 550.7 | 857.34 | 48868.38
[7 empty] | Sub Total | 66205.12 |  | 0
4. |  |  | DRENAGEM
4.1 | CPOS | 49.12.010 | Boca de lobo simples tipo PMSP, com tampa de concreto | un |  | 1458.86 | 2058.98 | 0 | 0 | 0 | 0 | 0 | 0 |  | #REF! | 2058.98
4.2 | CPOS | 49.12.030 | Boca de lobo dupla tipo PMSP, com tampa de concreto | un | 0 | 2383.92 | 3344.19 | 0
4.3 | DER | 24.02.02.99 | ESCAVACAO MECANICA P/ OBRAS S/EXPLOSIVO | m3 | 0 | 4.17 | 14.03 | 0 | 0 | 0 | 0 | 0 | 0 |  | #REF! | 14.03
4.4 | CPOS | 07.11.020 | Reaterro compactado mecanizado de vala ou cava com compactador | m³ | 0 | 78.75 | 4.34 | 0
4.5 | DER | 24.12.05.99 | ENCHIMENTO BASE TUBO COM PEDRA BRITADA | m3 | 0 | 57.17 | 161.16 | 0 | 0 | 0 | 0 | 0 | 0 |  | #REF! | 161.16
4.6 | DER | 37.04.32.99 | TUBO CONCRETO D=0,40M PA-1 - FORNEC. | m |  | 122.32 | 87.35 | 0 | 0 | 0 | 0 | 0 | 0 |  | #REF! | 87.35
4.7 | DER | 37.04.36.99 | TUBO CONCRETO D=0,60M PA-2 - FORNEC. | m | 0 |  | 136.92 | 0 | 0 | 0 | 0 | 0 | 0 |  | #REF! | 136.92
4.8 | DER | 37.04.40.99 | TUBO CONCRETO D=0,80M PA-2 - FORNEC. | m | 0 | 282.83 | 264.82 | 0
4.9 | DER | 37.04.43.99 | TUBO CONCRETO D=1,00M PA-1 - FORNEC. | m | 0 |  | 357.91 | 0
4.10 | DER | 37.04.46.99 | TUBO CONCRETO D=0,40M ASSENTAMENTO | m | 0 |  | 71.05 | 0
4.11 | DER | 37.04.48.99 | TUBO CONCRETO D=0,60M ASSENTAMENTO | m | 0 |  | 93.71 | 0
4.12 | DER | 37.04.49.99 | TUBO CONCRETO D=0,80M ASSENTAMENTO | m | 0 |  | 128.3 | 0 | [7 empty] | 128.3
4.13 | DER | 37.04.50.99 | TUBO CONCRETO D=1,00M ASSENTAMENTO | m | 0 |  | 157.45 | 0 | [7 empty] | 157.45
4.14 | CPOS | 49.12.120 | Chaminé para poço de visita tipo PMSP em alvenaria diâmetro interno 70 cm - pescoço | m |  | 356.25 | 420.87 | 0 | [7 empty] | 420.87
4.15 | DER | 24.11.04.99 | ALVENARIA DE PEDRA ARGAMASSADA | m3 | 0 | 356.25 | 690.89 | 0
4.16 | CPOS | 54.06.170 | Sarjeta ou sarjetão moldado no local, tipo PMSP em concreto com fck 25 MPa | m³ | 0 | 356.25 | 433.29 | 0 | 0 | 0 | 0 | 0 | 0 |  | #REF! | 433.29
4.17 | SICRO | 2003411 | DESCIDA D´AGUA DE ATERRO EM DEGRAUS -DAD 04 - AREIA E BRITA COMERCIAIS | M | 0 | 356.25 | 313.83 | 0
4.18 | CPOS | 49.12.140 | Poço de visita em alvenaria tipo PMSP - balão | un |  | 356.25 | 2793.45 | 0
4.19 | CPOS | 49.06.420 | Tampão em ferro fundido de Ø 600 mm, classe 400 (ruptura> 400 kN) | un |  | 356.25 | 325.72 | 0
[7 empty] | Sub Total | 0
TOTAL GERAL | [7 empty] | 73570.53
Obs.:
Orçamento segundo Boletim CPOS 174 com desoneração
Orçamento segundo Tabela de preços unitários DER-SP-Desonerada - Data de referência 30-09-2020
Cajati, 18 de janeiro de 2.021
_______________________________________________
Silverio Domingues
CREA 5061285557
Engenheiro Civil
[18 empty] | DIAMETRO | SICRO | COD | DESCRIÇÃO | DAD | UN. | VALOR
[18 empty] | MEIO FIO | 2017-09-01 | 2003405 | DESCIDA D´AGUA DE ATERRO EM DEGRAUS - | DAD 01 - AREIA E BRITA COMERCIAIS | M | 95.61
[18 empty] | MEIO FIO |  | 2003407 | DESCIDA D´AGUA DE ATERRO EM DEGRAUS - | DAD 02 - AREIA E BRITA COMERCIAIS | M | 128.4
[18 empty] | 60 |  | 2003409 | DESCIDA D´AGUA DE ATERRO EM DEGRAUS - | DAD 03 - AREIA E BRITA COMERCIAIS | M | 223.05
[18 empty] | 60 |  | 2003411 | DESCIDA D´AGUA DE ATERRO EM DEGRAUS - | DAD 04 - AREIA E BRITA COMERCIAIS | M | 313.83
[18 empty] | 80 |  | 2003413 | DESCIDA D´AGUA DE ATERRO EM DEGRAUS - | DAD 05 - AREIA E BRITA COMERCIAIS | M | 334.84
[18 empty] | 80 |  | 2003415 | DESCIDA D´AGUA DE ATERRO EM DEGRAUS - | DAD 06 - AREIA E BRITA COMERCIAIS | M | 443.6
[18 empty] | 100 |  | 2003417 | DESCIDA D´AGUA DE ATERRO EM DEGRAUS - | DAD 07 - AREIA E BRITA COMERCIAIS | M | 455.84

## V. BROM
PREFEITURA MUNICIPAL DE CAJATI
DEP. DE PLANEJAMENTO URBANO
OBRA: PAVIMENTAÇÃO E OBRAS COMPLEMENTARES
LOCAL: |  | VIELA DAS BROMÉLIAS - BAIRRO PARAFUSO
[7 empty] | Classe: | Tráfego Pesado | [5 empty] | Classe:
PLANILHA ORÇAMENTÁRIA
Classe:
ITEM | FONTE | COD. | DESCRIÇÃO DOS SERVIÇOS | UNID. | ORÇAMENTO |  |  |  | 1ª MEDIÇÃO |  |  | PERCENTUAIS |  | CPOS - 151
[5 empty] | QUANT. | PREÇO CPOS | PREÇO UNITÁRIO | TOTAL | QUANTIDADE | TOTAL | % | % ANT. | % ATUAL | PREÇO UNITÁRIO
1. |  |  | TERRAPLENAGEM
1.1 | SUBSTITUIÇÃO DE SOLO
1.1.1 | DER | 22.02.04.99 | ESCAVACAO E CARGA MATERIAL 3 CATEGORIA | m3 | 0 | 13.36 | 44.34 | 0 | 0 | 0 | 0 | 0 | 0 |  | #REF! | 44.34 | escavação 20 cm
1.1.2 | DER | 22.03.08.99 | TRANSPORTE DE 3 CATEGORIA ALEM 1 KM | m3*km | 0 | 6.32 | 6.85 | 0 | 0 | 0 | 0 | 0 | 0 |  | #REF! | 6.85
1.1.3 | DER | 22.02.09.99 | ESPALHAMENTO/REGULARIZACAO/COMPACTACAO DE MATERIAL EM BOTA-FORA. | m3 | 0 | 1.52 | 2.93 | 0 | 0 | 0 | 0 | 0 | 0 |  | #REF! | 2.93
1.1.4 | DER | 37.03.07.99 | ESCAVACAO P/ REFORCO DE SUB-LEITO | m3 | 0 | 4.99 | 7.49 | 0 | 0 | 0 | 0 | 0 | 0 |  | #REF! | 7.49
1.1.5 | DER | 37.03.08.99 | COMPACTACAO PARA REFORCO DE SUB-LEITO | m3 | 0 | 6.55 | 7.5 | 0 | 0 | 0 | 0 | 0 | 0 |  | #REF! | 7.5
1.1.6 | DER | 22.03.03.99 | TRANSPORTE DE 1/2 CATEGORIA ATE 5 KM | m3*km | 0 | 3.97 | 2.59 | 0 | 0 | 0 | 0 | 0 | 0 |  | #REF! | 2.59
1.2 | REFORÇO DO SUB-LEITO
1.2.1 | DER | 23.04.02.05.02.99 | SUB BASE OU BASE DE SOLO BRITA 50% BRITA COM TRANSP.JAZIDA ATE LOCAL APLICAÇÃO | m3 | 0 |  | 142.63 | 0 | 0 | 0 | 0 | 0 | 0 |  |  |  | 20cm
[7 empty] | Sub Total | 0 |  | 0
2. |  |  | GUIAS E SARJETAS EXTRUSADAS -106 m
2.1 | DER | 24.19.04.01.99 | SARJETA DE CONCRETO FCK 20 MPA | m3 | 3.18 |  | 790.43 | 2513.57 | 0 | 0 | 0 | 0 | 0 | 0.5 |  |  | 0,030 m³/m | 106
2.2 | DER | 24.19.05.01.99 | GUIA DE CONCRETO FCK 20 MPA | m3 | 2.65 |  | 989.75 | 2622.84 | 0 | 0 | 0 | 0 | 0 | 0.5 |  |  | 0,025 m³/m | 106
[7 empty] | Sub Total | 5136.41 |  | 0
3. |  |  | PAVIMENTAÇÃO
3.1 | SUB-BASE
3.1.1 | CPOS | 54.01.030 | Abertura e preparo de caixa até 40 cm, compactação do subleito mínimo de 95% do PN e transporte até o raio de 1,0 km | m² | 231.63 | 9.64 | 15.05 | 3486.03 | 0 | 0 | 0 | 0 | 0 |  | #REF! | 15.05 | 648,15+360,80m²
3.2 | BASE
3.2.1 | DER | 23.04.03.01.99 | SUB-BASE OU BASE BRITA GRAD. SIMPLES | m3 | 34.74 | 101.45 | 203.82 | 7080.71 | 0 | 0 | 0 | 0 | 0 |  | #REF! | 203.82
3.3 | CAMADA DE ROLAMENTO | [13 empty] | #REF! | 0 | PAV. CONCRETO=648,15 M²
3.3.1 | DER | 23.05.01.99 | IMPRIMADURA BETUMINOSA IMPERMEABILIZANTE | m2 |  | 3.76 | 8.62 | 0 | 0 | 0 | 0 | 0 | 0 |  | #REF! | 8.62 | PAV. CBUQ = 360,80 M²
3.3.2 | DER | 23.05.02.99 | IMPRIMADURA BETUMINOSA LIGANTE | m2 | 0 | 1.75 | 3.06 | 0 | 0 | 0 | 0 | 0 | 0 |  | #REF! | 3.06
3.3.3 | DER | 23.08.06.04.99 | CONCRETO ASFALTICO COM ASFALTO-BORRACHA, GRADUACAO IV | m3 | 0 |  | 1293.06 | 0 | [7 empty] | 1293.06
3.3.4 | DER | 23.08.03.03.99 | CAMADA ROLAMENTO - CBUQ - GRAD.C - COM DOP | m3 | 0 | 550.7 | 1167.09 | 0
3.3.5 | DER | 23.11.04.01.99 | PAVIMENTO DE CONCRETO - APLICACAO COM FORMAS DESLIZANTES | m3 | 34.7445 | 550.7 | 857.34 | 29787.85
[7 empty] | Sub Total | 40354.59 |  | 0
4. |  |  | DRENAGEM
4.1 | CPOS | 49.12.010 | Boca de lobo simples tipo PMSP, com tampa de concreto | un |  | 1458.86 | 2058.98 | 0 | 0 | 0 | 0 | 0 | 0 |  | #REF! | 2058.98
4.2 | CPOS | 49.12.030 | Boca de lobo dupla tipo PMSP, com tampa de concreto | un | 0 | 2383.92 | 3344.19 | 0
4.3 | DER | 24.02.02.99 | ESCAVACAO MECANICA P/ OBRAS S/EXPLOSIVO | m3 | 0 | 4.17 | 14.03 | 0 | 0 | 0 | 0 | 0 | 0 |  | #REF! | 14.03
4.4 | CPOS | 07.11.020 | Reaterro compactado mecanizado de vala ou cava com compactador | m³ | 0 | 78.75 | 4.34 | 0
4.5 | DER | 24.12.05.99 | ENCHIMENTO BASE TUBO COM PEDRA BRITADA | m3 | 0 | 57.17 | 161.16 | 0 | 0 | 0 | 0 | 0 | 0 |  | #REF! | 161.16
4.6 | DER | 37.04.32.99 | TUBO CONCRETO D=0,40M PA-1 - FORNEC. | m |  | 122.32 | 87.35 | 0 | 0 | 0 | 0 | 0 | 0 |  | #REF! | 87.35
4.7 | DER | 37.04.36.99 | TUBO CONCRETO D=0,60M PA-2 - FORNEC. | m | 0 |  | 136.92 | 0 | 0 | 0 | 0 | 0 | 0 |  | #REF! | 136.92
4.8 | DER | 37.04.40.99 | TUBO CONCRETO D=0,80M PA-2 - FORNEC. | m | 0 | 282.83 | 264.82 | 0
4.9 | DER | 37.04.43.99 | TUBO CONCRETO D=1,00M PA-1 - FORNEC. | m | 0 |  | 357.91 | 0
4.10 | DER | 37.04.46.99 | TUBO CONCRETO D=0,40M ASSENTAMENTO | m | 0 |  | 71.05 | 0
4.11 | DER | 37.04.48.99 | TUBO CONCRETO D=0,60M ASSENTAMENTO | m | 0 |  | 93.71 | 0
4.12 | DER | 37.04.49.99 | TUBO CONCRETO D=0,80M ASSENTAMENTO | m | 0 |  | 128.3 | 0 | [7 empty] | 128.3
4.13 | DER | 37.04.50.99 | TUBO CONCRETO D=1,00M ASSENTAMENTO | m | 0 |  | 157.45 | 0 | [7 empty] | 157.45
4.14 | CPOS | 49.12.120 | Chaminé para poço de visita tipo PMSP em alvenaria diâmetro interno 70 cm - pescoço | m |  | 356.25 | 420.87 | 0 | [7 empty] | 420.87
4.15 | DER | 24.11.04.99 | ALVENARIA DE PEDRA ARGAMASSADA | m3 | 0 | 356.25 | 690.89 | 0
4.16 | CPOS | 54.06.170 | Sarjeta ou sarjetão moldado no local, tipo PMSP em concreto com fck 25 MPa | m³ | 0 | 356.25 | 433.29 | 0 | 0 | 0 | 0 | 0 | 0 |  | #REF! | 433.29
4.17 | SICRO | 2003411 | DESCIDA D´AGUA DE ATERRO EM DEGRAUS -DAD 04 - AREIA E BRITA COMERCIAIS | M | 0 | 356.25 | 313.83 | 0
4.18 | CPOS | 49.12.140 | Poço de visita em alvenaria tipo PMSP - balão | un |  | 356.25 | 2793.45 | 0
4.19 | CPOS | 49.06.420 | Tampão em ferro fundido de Ø 600 mm, classe 400 (ruptura> 400 kN) | un |  | 356.25 | 325.72 | 0
[7 empty] | Sub Total | 0
TOTAL GERAL | [7 empty] | 45491
Obs.:
Orçamento segundo Boletim CPOS 174 com desoneração
Orçamento segundo Tabela de preços unitários DER-SP-Desonerada - Data de referência 30-09-2020
Cajati, 18 de janeiro de 2.021
_______________________________________________
Silverio Domingues
CREA 5061285557
Engenheiro Civil
[18 empty] | DIAMETRO | SICRO | COD | DESCRIÇÃO | DAD | UN. | VALOR
[18 empty] | MEIO FIO | 2017-09-01 | 2003405 | DESCIDA D´AGUA DE ATERRO EM DEGRAUS - | DAD 01 - AREIA E BRITA COMERCIAIS | M | 95.61
[18 empty] | MEIO FIO |  | 2003407 | DESCIDA D´AGUA DE ATERRO EM DEGRAUS - | DAD 02 - AREIA E BRITA COMERCIAIS | M | 128.4
[18 empty] | 60 |  | 2003409 | DESCIDA D´AGUA DE ATERRO EM DEGRAUS - | DAD 03 - AREIA E BRITA COMERCIAIS | M | 223.05
[18 empty] | 60 |  | 2003411 | DESCIDA D´AGUA DE ATERRO EM DEGRAUS - | DAD 04 - AREIA E BRITA COMERCIAIS | M | 313.83
[18 empty] | 80 |  | 2003413 | DESCIDA D´AGUA DE ATERRO EM DEGRAUS - | DAD 05 - AREIA E BRITA COMERCIAIS | M | 334.84
[18 empty] | 80 |  | 2003415 | DESCIDA D´AGUA DE ATERRO EM DEGRAUS - | DAD 06 - AREIA E BRITA COMERCIAIS | M | 443.6
[18 empty] | 100 |  | 2003417 | DESCIDA D´AGUA DE ATERRO EM DEGRAUS - | DAD 07 - AREIA E BRITA COMERCIAIS | M | 455.84

## V.HORT-DER
PREFEITURA MUNICIPAL DE CAJATI
DEP. DE PLANEJAMENTO URBANO
OBRA: PAVIMENTAÇÃO E OBRAS COMPLEMENTARES
LOCAL: |  | VIELA DAS HORTÊNCIAS - BAIRRO PARAFUSO - CAJATI/SP
[7 empty] | Classe: | Tráfego Pesado | [5 empty] | Classe:
PLANILHA ORÇAMENTÁRIA
Classe:
ITEM | FONTE | COD. | DESCRIÇÃO DOS SERVIÇOS | UNID. | ORÇAMENTO |  |  |  | 1ª MEDIÇÃO |  |  | PERCENTUAIS |  | CPOS - 151
[5 empty] | QUANT. | PREÇO CPOS | PREÇO UNITÁRIO | TOTAL | QUANTIDADE | TOTAL | % | % ANT. | % ATUAL | PREÇO UNITÁRIO
1. |  |  | TERRAPLENAGEM
1.1 | SUBSTITUIÇÃO DE SOLO
1.1.1 | DER | 22.02.04.99 | ESCAVACAO E CARGA MATERIAL 3 CATEGORIA | m3 | 0 | 13.36 | 44.34 | 0 | 0 | 0 | 0 | 0 | 0 |  | #REF! | 44.34 | escavação 20 cm
1.1.2 | DER | 22.03.08.99 | TRANSPORTE DE 3 CATEGORIA ALEM 1 KM | m3*km | 0 | 6.32 | 6.85 | 0 | 0 | 0 | 0 | 0 | 0 |  | #REF! | 6.85
1.1.3 | DER | 22.02.09.99 | ESPALHAMENTO/REGULARIZACAO/COMPACTACAO DE MATERIAL EM BOTA-FORA. | m3 | 0 | 1.52 | 2.93 | 0 | 0 | 0 | 0 | 0 | 0 |  | #REF! | 2.93
1.1.4 | DER | 37.03.07.99 | ESCAVACAO P/ REFORCO DE SUB-LEITO | m3 | 0 | 4.99 | 7.49 | 0 | 0 | 0 | 0 | 0 | 0 |  | #REF! | 7.49
1.1.5 | DER | 37.03.08.99 | COMPACTACAO PARA REFORCO DE SUB-LEITO | m3 | 0 | 6.55 | 7.5 | 0 | 0 | 0 | 0 | 0 | 0 |  | #REF! | 7.5
1.1.6 | DER | 22.03.03.99 | TRANSPORTE DE 1/2 CATEGORIA ATE 5 KM | m3*km | 0 | 3.97 | 2.59 | 0 | 0 | 0 | 0 | 0 | 0 |  | #REF! | 2.59
1.2 | REFORÇO DO SUB-LEITO
1.2.1 | DER | 23.04.02.05.02.99 | SUB BASE OU BASE DE SOLO BRITA 50% BRITA COM TRANSP.JAZIDA ATE LOCAL APLICAÇÃO | m3 | 0 |  | 142.63 | 0 | 0 | 0 | 0 | 0 | 0 |  |  |  | 20cm
[7 empty] | Sub Total | 0 |  | 0
2. |  |  | GUIAS E SARJETAS EXTRUSADAS -288,6 m
2.1 | DER | 24.19.04.01.99 | SARJETA DE CONCRETO FCK 20 MPA | m3 | 8.658 |  | 790.43 | 6843.54 | 0 | 0 | 0 | 0 | 0 | 0.5 |  |  | 0,030 m³/m | 288.6
2.2 | DER | 24.19.05.01.99 | GUIA DE CONCRETO FCK 20 MPA | m3 | 7.215 |  | 989.75 | 7141.05 | 0 | 0 | 0 | 0 | 0 | 0.5 |  |  | 0,025 m³/m | 288.6
[7 empty] | Sub Total | 13984.59 |  | 0
3. |  |  | PAVIMENTAÇÃO
3.1 | SUB-BASE
3.1.1 | CPOS | 54.01.030 | Abertura e preparo de caixa até 40 cm, compactação do subleito mínimo de 95% do PN e transporte até o raio de 1,0 km | m² | 668.98 | 9.64 | 15.05 | 10068.15 | 0 | 0 | 0 | 0 | 0 |  | #REF! | 15.05 | 648,15+360,80m²
3.2 | BASE
3.2.1 | DER | 23.04.03.01.99 | SUB-BASE OU BASE BRITA GRAD. SIMPLES | m3 | 100.35 | 101.45 | 203.82 | 20453.34 | 0 | 0 | 0 | 0 | 0 |  | #REF! | 203.82
3.3 | CAMADA DE ROLAMENTO | [13 empty] | #REF! | 0 | PAV. CONCRETO=648,15 M²
3.3.1 | DER | 23.05.01.99 | IMPRIMADURA BETUMINOSA IMPERMEABILIZANTE | m2 |  | 3.76 | 8.62 | 0 | 0 | 0 | 0 | 0 | 0 |  | #REF! | 8.62 | PAV. CBUQ = 360,80 M²
3.3.2 | DER | 23.05.02.99 | IMPRIMADURA BETUMINOSA LIGANTE | m2 | 0 | 1.75 | 3.06 | 0 | 0 | 0 | 0 | 0 | 0 |  | #REF! | 3.06
3.3.3 | DER | 23.08.06.04.99 | CONCRETO ASFALTICO COM ASFALTO-BORRACHA, GRADUACAO IV | m3 | 0 |  | 1293.06 | 0 | [7 empty] | 1293.06
3.3.4 | DER | 23.08.03.03.99 | CAMADA ROLAMENTO - CBUQ - GRAD.C - COM DOP | m3 | 0 | 550.7 | 1167.09 | 0
3.3.5 | DER | 23.11.04.01.99 | PAVIMENTO DE CONCRETO - APLICACAO COM FORMAS DESLIZANTES | m3 | 100.347 | 550.7 | 857.34 | 86031.5
[7 empty] | Sub Total | 116552.99 |  | 0
4. |  |  | DRENAGEM
4.1 | CPOS | 49.12.010 | Boca de lobo simples tipo PMSP, com tampa de concreto | un |  | 1458.86 | 2058.98 | 0 | 0 | 0 | 0 | 0 | 0 |  | #REF! | 2058.98
4.2 | CPOS | 49.12.030 | Boca de lobo dupla tipo PMSP, com tampa de concreto | un | 0 | 2383.92 | 3344.19 | 0
4.3 | DER | 24.02.02.99 | ESCAVACAO MECANICA P/ OBRAS S/EXPLOSIVO | m3 | 0 | 4.17 | 14.03 | 0 | 0 | 0 | 0 | 0 | 0 |  | #REF! | 14.03
4.4 | CPOS | 07.11.020 | Reaterro compactado mecanizado de vala ou cava com compactador | m³ | 0 | 78.75 | 4.34 | 0
4.5 | DER | 24.12.05.99 | ENCHIMENTO BASE TUBO COM PEDRA BRITADA | m3 | 0 | 57.17 | 161.16 | 0 | 0 | 0 | 0 | 0 | 0 |  | #REF! | 161.16
4.6 | DER | 37.04.32.99 | TUBO CONCRETO D=0,40M PA-1 - FORNEC. | m |  | 122.32 | 87.35 | 0 | 0 | 0 | 0 | 0 | 0 |  | #REF! | 87.35
4.7 | DER | 37.04.36.99 | TUBO CONCRETO D=0,60M PA-2 - FORNEC. | m | 0 |  | 136.92 | 0 | 0 | 0 | 0 | 0 | 0 |  | #REF! | 136.92
4.8 | DER | 37.04.40.99 | TUBO CONCRETO D=0,80M PA-2 - FORNEC. | m | 0 | 282.83 | 264.82 | 0
4.9 | DER | 37.04.43.99 | TUBO CONCRETO D=1,00M PA-1 - FORNEC. | m | 0 |  | 357.91 | 0
4.10 | DER | 37.04.46.99 | TUBO CONCRETO D=0,40M ASSENTAMENTO | m | 0 |  | 71.05 | 0
4.11 | DER | 37.04.48.99 | TUBO CONCRETO D=0,60M ASSENTAMENTO | m | 0 |  | 93.71 | 0
4.12 | DER | 37.04.49.99 | TUBO CONCRETO D=0,80M ASSENTAMENTO | m | 0 |  | 128.3 | 0 | [7 empty] | 128.3
4.13 | DER | 37.04.50.99 | TUBO CONCRETO D=1,00M ASSENTAMENTO | m | 0 |  | 157.45 | 0 | [7 empty] | 157.45
4.14 | CPOS | 49.12.120 | Chaminé para poço de visita tipo PMSP em alvenaria diâmetro interno 70 cm - pescoço | m |  | 356.25 | 420.87 | 0 | [7 empty] | 420.87
4.15 | DER | 24.11.04.99 | ALVENARIA DE PEDRA ARGAMASSADA | m3 | 0 | 356.25 | 690.89 | 0
4.16 | CPOS | 54.06.170 | Sarjeta ou sarjetão moldado no local, tipo PMSP em concreto com fck 25 MPa | m³ | 0 | 356.25 | 433.29 | 0 | 0 | 0 | 0 | 0 | 0 |  | #REF! | 433.29
4.17 | SICRO | 2003411 | DESCIDA D´AGUA DE ATERRO EM DEGRAUS -DAD 04 - AREIA E BRITA COMERCIAIS | M | 0 | 356.25 | 313.83 | 0
4.18 | CPOS | 49.12.140 | Poço de visita em alvenaria tipo PMSP - balão | un |  | 356.25 | 2793.45 | 0
4.19 | CPOS | 49.06.420 | Tampão em ferro fundido de Ø 600 mm, classe 400 (ruptura> 400 kN) | un |  | 356.25 | 325.72 | 0
[7 empty] | Sub Total | 0
TOTAL GERAL | [7 empty] | 130537.58
Obs.:
Orçamento segundo Boletim CPOS 174 com desoneração
Orçamento segundo Tabela de preços unitários DER-SP-Desonerada - Data de referência 30-09-2020
Cajati, 18 de janeiro de 2.021
_______________________________________________
Silverio Domingues
CREA 5061285557
Engenheiro Civil
[18 empty] | DIAMETRO | SICRO | COD | DESCRIÇÃO | DAD | UN. | VALOR
[18 empty] | MEIO FIO | 2017-09-01 | 2003405 | DESCIDA D´AGUA DE ATERRO EM DEGRAUS - | DAD 01 - AREIA E BRITA COMERCIAIS | M | 95.61
[18 empty] | MEIO FIO |  | 2003407 | DESCIDA D´AGUA DE ATERRO EM DEGRAUS - | DAD 02 - AREIA E BRITA COMERCIAIS | M | 128.4
[18 empty] | 60 |  | 2003409 | DESCIDA D´AGUA DE ATERRO EM DEGRAUS - | DAD 03 - AREIA E BRITA COMERCIAIS | M | 223.05
[18 empty] | 60 |  | 2003411 | DESCIDA D´AGUA DE ATERRO EM DEGRAUS - | DAD 04 - AREIA E BRITA COMERCIAIS | M | 313.83
[18 empty] | 80 |  | 2003413 | DESCIDA D´AGUA DE ATERRO EM DEGRAUS - | DAD 05 - AREIA E BRITA COMERCIAIS | M | 334.84
[18 empty] | 80 |  | 2003415 | DESCIDA D´AGUA DE ATERRO EM DEGRAUS - | DAD 06 - AREIA E BRITA COMERCIAIS | M | 443.6
[18 empty] | 100 |  | 2003417 | DESCIDA D´AGUA DE ATERRO EM DEGRAUS - | DAD 07 - AREIA E BRITA COMERCIAIS | M | 455.84

## R.A.MAR
PREFEITURA MUNICIPAL DE CAJATI
DEP. DE PLANEJAMENTO URBANO
OBRA: PAVIMENTAÇÃO ASFÁLTICA E OBRAS COMPLEMENTARES
LOCAL: |  | RUA AGUA MARINHA- BAIRRO JD. HOLD - CAJATI-SP
[7 empty] | Classe: | Tráfego Pesado | [5 empty] | Classe:
PLANILHA ORÇAMENTÁRIA
Classe:
ITEM | FONTE | COD. | DESCRIÇÃO DOS SERVIÇOS | UNID. | ORÇAMENTO |  |  |  | 1ª MEDIÇÃO |  |  | PERCENTUAIS |  | CPOS - 151
[5 empty] | QUANT. | PREÇO CPOS | PREÇO UNITÁRIO | TOTAL | QUANTIDADE | TOTAL | % | % ANT. | % ATUAL | PREÇO UNITÁRIO
1. |  |  | TERRAPLENAGEM
1.1 | SUBSTITUIÇÃO DE SOLO
1.1.1 | DER | 22.02.04.99 | ESCAVACAO E CARGA MATERIAL 3 CATEGORIA | m3 | 84 | 13.36 | 44.34 | 3724.56 | 0 | 0 | 0 | 0 | 0 |  | #REF! | 44.34 | escavação 20 cm
1.1.2 | DER | 22.03.08.99 | TRANSPORTE DE 3 CATEGORIA ALEM 1 KM | m3*km | 84 | 6.32 | 6.85 | 575.4 | 0 | 0 | 0 | 0 | 0 |  | #REF! | 6.85
1.1.3 | DER | 22.02.09.99 | ESPALHAMENTO/REGULARIZACAO/COMPACTACAO DE MATERIAL EM BOTA-FORA. | m3 | 84 | 1.52 | 2.93 | 246.12 | 0 | 0 | 0 | 0 | 0 |  | #REF! | 2.93
1.1.4 | DER | 37.03.07.99 | ESCAVACAO P/ REFORCO DE SUB-LEITO | m3 | 84 | 4.99 | 7.49 | 629.16 | 0 | 0 | 0 | 0 | 0 |  | #REF! | 7.49
1.1.5 | DER | 37.03.08.99 | COMPACTACAO PARA REFORCO DE SUB-LEITO | m3 | 84 | 6.55 | 7.5 | 630 | 0 | 0 | 0 | 0 | 0 |  | #REF! | 7.5
1.1.6 | DER | 22.03.03.99 | TRANSPORTE DE 1/2 CATEGORIA ATE 5 KM | m3*km | 84 | 3.97 | 2.59 | 217.56 | 0 | 0 | 0 | 0 | 0 |  | #REF! | 2.59
1.2 | REFORÇO DO SUB-LEITO
1.2.1 | DER | 23.04.02.05.02.99 | SUB BASE OU BASE DE SOLO BRITA 50% BRITA COM TRANSP.JAZIDA ATE LOCAL APLICAÇÃO | m3 | 84 |  | 142.63 | 11980.92 | 0 | 0 | 0 | 0 | 0 |  |  |  | 20cm
[7 empty] | Sub Total | 18003.72 |  | 0
2. |  |  | GUIAS E SARJETAS EXTRUSADAS -280 m
2.1 | DER | 24.19.04.01.99 | SARJETA DE CONCRETO FCK 20 MPA | m3 | 8.4 |  | 790.43 | 6639.61 | 0 | 0 | 0 | 0 | 0 | 0.5 |  |  | 0,030 m³/m | 280
2.2 | DER | 24.19.05.01.99 | GUIA DE CONCRETO FCK 20 MPA | m3 | 7 |  | 989.75 | 6928.25 | 0 | 0 | 0 | 0 | 0 | 0.5 |  |  | 0,025 m³/m | 280
[7 empty] | Sub Total | 13567.86 |  | 0
3. |  |  | PAVIMENTAÇÃO ASFÁLTICA
3.1 | SUB-BASE
3.1.1 | CPOS | 54.01.030 | Abertura e preparo de caixa até 40 cm, compactação do subleito mínimo de 95% do PN e transporte até o raio de 1,0 km | m² | 420 | 9.64 | 15.05 | 6321 | 0 | 0 | 0 | 0 | 0 |  | #REF! | 15.05
3.2 | BASE
3.2.1 | DER | 23.04.03.01.99 | SUB-BASE OU BASE BRITA GRAD. SIMPLES | m3 | 63 | 101.45 | 203.82 | 12840.66 | 0 | 0 | 0 | 0 | 0 |  | #REF! | 203.82
3.3 | CAMADA DE ROLAMENTO | [13 empty] | #REF! | 0
3.3.1 | DER | 23.05.01.99 | IMPRIMADURA BETUMINOSA IMPERMEABILIZANTE | m2 | 420 | 3.76 | 8.62 | 3620.4 | 0 | 0 | 0 | 0 | 0 |  | #REF! | 8.62
3.3.2 | DER | 23.05.02.99 | IMPRIMADURA BETUMINOSA LIGANTE | m2 | 420 | 1.75 | 3.06 | 1285.2 | 0 | 0 | 0 | 0 | 0 |  | #REF! | 3.06
3.3.3 | DER | 23.08.06.04.99 | CONCRETO ASFALTICO COM ASFALTO-BORRACHA, GRADUACAO IV | m3 | 0 |  | 1293.06 | 0 | [7 empty] | 1293.06
3.3.4 | DER | 23.08.03.03.99 | CAMADA ROLAMENTO - CBUQ - GRAD.C - COM DOP | m3 | 14.7 | 550.7 | 1167.09 | 17156.22
3.3.5 | DER | 23.11.04.01.99 | PAVIMENTO DE CONCRETO - APLICACAO COM FORMAS DESLIZANTES | m3 | 0 | 550.7 | 857.34 | 0
[7 empty] | Sub Total | 41223.48 |  | 0
4. |  |  | DRENAGEM
4.1 | CPOS | 49.12.010 | Boca de lobo simples tipo PMSP, com tampa de concreto | un |  | 1458.86 | 2058.98 | 0 | 0 | 0 | 0 | 0 | 0 |  | #REF! | 2058.98
4.2 | CPOS | 49.12.030 | Boca de lobo dupla tipo PMSP, com tampa de concreto | un | 0 | 2383.92 | 3344.19 | 0
4.3 | DER | 24.02.02.99 | ESCAVACAO MECANICA P/ OBRAS S/EXPLOSIVO | m3 | 0 | 4.17 | 14.03 | 0 | 0 | 0 | 0 | 0 | 0 |  | #REF! | 14.03
4.4 | CPOS | 07.11.020 | Reaterro compactado mecanizado de vala ou cava com compactador | m³ | 0 | 78.75 | 4.34 | 0
4.5 | DER | 24.12.05.99 | ENCHIMENTO BASE TUBO COM PEDRA BRITADA | m3 | 0 | 57.17 | 161.16 | 0 | 0 | 0 | 0 | 0 | 0 |  | #REF! | 161.16
4.6 | DER | 37.04.32.99 | TUBO CONCRETO D=0,40M PA-1 - FORNEC. | m | 0 | 122.32 | 87.35 | 0 | 0 | 0 | 0 | 0 | 0 |  | #REF! | 87.35
4.7 | DER | 37.04.36.99 | TUBO CONCRETO D=0,60M PA-2 - FORNEC. | m | 0 |  | 136.92 | 0 | 0 | 0 | 0 | 0 | 0 |  | #REF! | 136.92
4.8 | DER | 37.04.40.99 | TUBO CONCRETO D=0,80M PA-2 - FORNEC. | m | 0 | 282.83 | 264.82 | 0
4.9 | DER | 37.04.43.99 | TUBO CONCRETO D=1,00M PA-1 - FORNEC. | m | 0 |  | 357.91 | 0
4.10 | DER | 37.04.46.99 | TUBO CONCRETO D=0,40M ASSENTAMENTO | m | 0 |  | 71.05 | 0
4.11 | DER | 37.04.48.99 | TUBO CONCRETO D=0,60M ASSENTAMENTO | m | 0 |  | 93.71 | 0
4.12 | DER | 37.04.49.99 | TUBO CONCRETO D=0,80M ASSENTAMENTO | m | 0 |  | 128.3 | 0 | [7 empty] | 128.3
4.13 | DER | 37.04.50.99 | TUBO CONCRETO D=1,00M ASSENTAMENTO | m | 0 |  | 157.45 | 0 | [7 empty] | 157.45
4.14 | CPOS | 49.12.120 | Chaminé para poço de visita tipo PMSP em alvenaria diâmetro interno 70 cm - pescoço | m | 0 | 356.25 | 420.87 | 0 | [7 empty] | 420.87
4.15 | DER | 24.11.04.99 | ALVENARIA DE PEDRA ARGAMASSADA | m3 | 0 | 356.25 | 690.89 | 0
4.16 | CPOS | 54.06.170 | Sarjeta ou sarjetão moldado no local, tipo PMSP em concreto com fck 25 MPa | m³ | 0 | 356.25 | 433.29 | 0 | 0 | 0 | 0 | 0 | 0 |  | #REF! | 433.29
4.17 | SICRO | 2003411 | DESCIDA D´AGUA DE ATERRO EM DEGRAUS -DAD 04 - AREIA E BRITA COMERCIAIS | M | 0 | 356.25 | 313.83 | 0
4.18 | CPOS | 49.12.140 | Poço de visita em alvenaria tipo PMSP - balão | un | 0 | 356.25 | 2793.45 | 0
4.19 | CPOS | 49.06.420 | Tampão em ferro fundido de Ø 600 mm, classe 400 (ruptura> 400 kN) | un | 0 | 356.25 | 325.72 | 0
[7 empty] | Sub Total | 0
TOTAL GERAL | [7 empty] | 72795.06
Obs.:
Orçamento segundo Boletim CPOS 174 com desoneração
Orçamento segundo Tabela de preços unitários DER-SP-Desonerada - Data de referência 30-09-2020
Cajati, 18 de janeiro de 2.021
_______________________________________________
Silverio Domingues
CREA 5061285557
Engenheiro Civil
[18 empty] | DIAMETRO | SICRO | COD | DESCRIÇÃO | DAD | UN. | VALOR
[18 empty] | MEIO FIO | 2017-09-01 | 2003405 | DESCIDA D´AGUA DE ATERRO EM DEGRAUS - | DAD 01 - AREIA E BRITA COMERCIAIS | M | 95.61
[18 empty] | MEIO FIO |  | 2003407 | DESCIDA D´AGUA DE ATERRO EM DEGRAUS - | DAD 02 - AREIA E BRITA COMERCIAIS | M | 128.4
[18 empty] | 60 |  | 2003409 | DESCIDA D´AGUA DE ATERRO EM DEGRAUS - | DAD 03 - AREIA E BRITA COMERCIAIS | M | 223.05
[18 empty] | 60 |  | 2003411 | DESCIDA D´AGUA DE ATERRO EM DEGRAUS - | DAD 04 - AREIA E BRITA COMERCIAIS | M | 313.83
[18 empty] | 80 |  | 2003413 | DESCIDA D´AGUA DE ATERRO EM DEGRAUS - | DAD 05 - AREIA E BRITA COMERCIAIS | M | 334.84
[18 empty] | 80 |  | 2003415 | DESCIDA D´AGUA DE ATERRO EM DEGRAUS - | DAD 06 - AREIA E BRITA COMERCIAIS | M | 443.6
[18 empty] | 100 |  | 2003417 | DESCIDA D´AGUA DE ATERRO EM DEGRAUS - | DAD 07 - AREIA E BRITA COMERCIAIS | M | 455.84

## R.MIR
PREFEITURA MUNICIPAL DE CAJATI
DEP. DE PLANEJAMENTO URBANO
OBRA: PAVIMENTAÇÃO ASFÁLTICA E OBRAS COMPLEMENTARES
LOCAL: |  | RUA MIRACATU - VILA VITÓRIA - CAJATI-SP
[7 empty] | Classe: | Tráfego Pesado | [5 empty] | Classe:
PLANILHA ORÇAMENTÁRIA
Classe:
ITEM | FONTE | COD. | DESCRIÇÃO DOS SERVIÇOS | UNID. | ORÇAMENTO |  |  |  | 1ª MEDIÇÃO |  |  | PERCENTUAIS |  | CPOS - 151
[5 empty] | QUANT. | PREÇO CPOS | PREÇO UNITÁRIO | TOTAL | QUANTIDADE | TOTAL | % | % ANT. | % ATUAL | PREÇO UNITÁRIO
1. |  |  | TERRAPLENAGEM
1.1 | SUBSTITUIÇÃO DE SOLO
1.1.1 | DER | 22.02.04.99 | ESCAVACAO E CARGA MATERIAL 3 CATEGORIA | m3 | 80 | 13.36 | 44.34 | 3547.2 | 0 | 0 | 0 | 0 | 0 |  | #REF! | 44.34 | escavação 20 cm
1.1.2 | DER | 22.03.08.99 | TRANSPORTE DE 3 CATEGORIA ALEM 1 KM | m3*km | 80 | 6.32 | 6.85 | 548 | 0 | 0 | 0 | 0 | 0 |  | #REF! | 6.85
1.1.3 | DER | 22.02.09.99 | ESPALHAMENTO/REGULARIZACAO/COMPACTACAO DE MATERIAL EM BOTA-FORA. | m3 | 80 | 1.52 | 2.93 | 234.4 | 0 | 0 | 0 | 0 | 0 |  | #REF! | 2.93
1.1.4 | DER | 37.03.07.99 | ESCAVACAO P/ REFORCO DE SUB-LEITO | m3 | 80 | 4.99 | 7.49 | 599.2 | 0 | 0 | 0 | 0 | 0 |  | #REF! | 7.49
1.1.5 | DER | 37.03.08.99 | COMPACTACAO PARA REFORCO DE SUB-LEITO | m3 | 80 | 6.55 | 7.5 | 600 | 0 | 0 | 0 | 0 | 0 |  | #REF! | 7.5
1.1.6 | DER | 22.03.03.99 | TRANSPORTE DE 1/2 CATEGORIA ATE 5 KM | m3*km | 80 | 3.97 | 2.59 | 207.2 | 0 | 0 | 0 | 0 | 0 |  | #REF! | 2.59
1.2 | REFORÇO DO SUB-LEITO
1.2.1 | DER | 23.04.02.05.02.99 | SUB BASE OU BASE DE SOLO BRITA 50% BRITA COM TRANSP.JAZIDA ATE LOCAL APLICAÇÃO | m3 | 80 |  | 142.63 | 11410.4 | 0 | 0 | 0 | 0 | 0 |  |  |  | 20cm
[7 empty] | Sub Total | 17146.4 |  | 0
2. |  |  | GUIAS E SARJETAS EXTRUSADAS -100 m
2.1 | DER | 24.19.04.01.99 | SARJETA DE CONCRETO FCK 20 MPA | m3 | 3 |  | 790.43 | 2371.29 | 0 | 0 | 0 | 0 | 0 | 0.5 |  |  | 0,030 m³/m | 100
2.2 | DER | 24.19.05.01.99 | GUIA DE CONCRETO FCK 20 MPA | m3 | 2.5 |  | 989.75 | 2474.38 | 0 | 0 | 0 | 0 | 0 | 0.5 |  |  | 0,025 m³/m | 100
[7 empty] | Sub Total | 4845.67 |  | 0
3. |  |  | PAVIMENTAÇÃO ASFÁLTICA
3.1 | SUB-BASE
3.1.1 | CPOS | 54.01.030 | Abertura e preparo de caixa até 40 cm, compactação do subleito mínimo de 95% do PN e transporte até o raio de 1,0 km | m² | 400 | 9.64 | 15.05 | 6020 | 0 | 0 | 0 | 0 | 0 |  | #REF! | 15.05
3.2 | BASE
3.2.1 | DER | 23.04.03.01.99 | SUB-BASE OU BASE BRITA GRAD. SIMPLES | m3 | 60 | 101.45 | 203.82 | 12229.2 | 0 | 0 | 0 | 0 | 0 |  | #REF! | 203.82
3.3 | CAMADA DE ROLAMENTO | [13 empty] | #REF! | 0
3.3.1 | DER | 23.05.01.99 | IMPRIMADURA BETUMINOSA IMPERMEABILIZANTE | m2 | 400 | 3.76 | 8.62 | 3448 | 0 | 0 | 0 | 0 | 0 |  | #REF! | 8.62
3.3.2 | DER | 23.05.02.99 | IMPRIMADURA BETUMINOSA LIGANTE | m2 | 400 | 1.75 | 3.06 | 1224 | 0 | 0 | 0 | 0 | 0 |  | #REF! | 3.06
3.3.3 | DER | 23.08.06.04.99 | CONCRETO ASFALTICO COM ASFALTO-BORRACHA, GRADUACAO IV | m3 | 0 |  | 1293.06 | 0 | [7 empty] | 1293.06
3.3.4 | DER | 23.08.03.03.99 | CAMADA ROLAMENTO - CBUQ - GRAD.C - COM DOP | m3 | 14 | 550.7 | 1167.09 | 16339.26
3.3.5 | DER | 23.11.04.01.99 | PAVIMENTO DE CONCRETO - APLICACAO COM FORMAS DESLIZANTES | m3 | 0 | 550.7 | 857.34 | 0
[7 empty] | Sub Total | 39260.46 |  | 0
4. |  |  | DRENAGEM
4.1 | CPOS | 49.12.010 | Boca de lobo simples tipo PMSP, com tampa de concreto | un |  | 1458.86 | 2058.98 | 0 | 0 | 0 | 0 | 0 | 0 |  | #REF! | 2058.98
4.2 | CPOS | 49.12.030 | Boca de lobo dupla tipo PMSP, com tampa de concreto | un | 0 | 2383.92 | 3344.19 | 0
4.3 | DER | 24.02.02.99 | ESCAVACAO MECANICA P/ OBRAS S/EXPLOSIVO | m3 | 0 | 4.17 | 14.03 | 0 | 0 | 0 | 0 | 0 | 0 |  | #REF! | 14.03
4.4 | CPOS | 07.11.020 | Reaterro compactado mecanizado de vala ou cava com compactador | m³ | 0 | 78.75 | 4.34 | 0
4.5 | DER | 24.12.05.99 | ENCHIMENTO BASE TUBO COM PEDRA BRITADA | m3 | 0 | 57.17 | 161.16 | 0 | 0 | 0 | 0 | 0 | 0 |  | #REF! | 161.16
4.6 | DER | 37.04.32.99 | TUBO CONCRETO D=0,40M PA-1 - FORNEC. | m | 0 | 122.32 | 87.35 | 0 | 0 | 0 | 0 | 0 | 0 |  | #REF! | 87.35
4.7 | DER | 37.04.36.99 | TUBO CONCRETO D=0,60M PA-2 - FORNEC. | m | 0 |  | 136.92 | 0 | 0 | 0 | 0 | 0 | 0 |  | #REF! | 136.92
4.8 | DER | 37.04.40.99 | TUBO CONCRETO D=0,80M PA-2 - FORNEC. | m | 0 | 282.83 | 264.82 | 0
4.9 | DER | 37.04.43.99 | TUBO CONCRETO D=1,00M PA-1 - FORNEC. | m | 0 |  | 357.91 | 0
4.10 | DER | 37.04.46.99 | TUBO CONCRETO D=0,40M ASSENTAMENTO | m | 0 |  | 71.05 | 0
4.11 | DER | 37.04.48.99 | TUBO CONCRETO D=0,60M ASSENTAMENTO | m | 0 |  | 93.71 | 0
4.12 | DER | 37.04.49.99 | TUBO CONCRETO D=0,80M ASSENTAMENTO | m | 0 |  | 128.3 | 0 | [7 empty] | 128.3
4.13 | DER | 37.04.50.99 | TUBO CONCRETO D=1,00M ASSENTAMENTO | m | 0 |  | 157.45 | 0 | [7 empty] | 157.45
4.14 | CPOS | 49.12.120 | Chaminé para poço de visita tipo PMSP em alvenaria diâmetro interno 70 cm - pescoço | m | 0 | 356.25 | 420.87 | 0 | [7 empty] | 420.87
4.15 | DER | 24.11.04.99 | ALVENARIA DE PEDRA ARGAMASSADA | m3 | 0 | 356.25 | 690.89 | 0
4.16 | CPOS | 54.06.170 | Sarjeta ou sarjetão moldado no local, tipo PMSP em concreto com fck 25 MPa | m³ | 0 | 356.25 | 433.29 | 0 | 0 | 0 | 0 | 0 | 0 |  | #REF! | 433.29
4.17 | SICRO | 2003411 | DESCIDA D´AGUA DE ATERRO EM DEGRAUS -DAD 04 - AREIA E BRITA COMERCIAIS | M | 0 | 356.25 | 313.83 | 0
4.18 | CPOS | 49.12.140 | Poço de visita em alvenaria tipo PMSP - balão | un | 0 | 356.25 | 2793.45 | 0
4.19 | CPOS | 49.06.420 | Tampão em ferro fundido de Ø 600 mm, classe 400 (ruptura> 400 kN) | un | 0 | 356.25 | 325.72 | 0
[7 empty] | Sub Total | 0
TOTAL GERAL | [7 empty] | 61252.53
Obs.:
Orçamento segundo Boletim CPOS 174 com desoneração
Orçamento segundo Tabela de preços unitários DER-SP-Desonerada - Data de referência 30-09-2020
Cajati, 18 de janeiro de 2.021
_______________________________________________
Silverio Domingues
CREA 5061285557
Engenheiro Civil
[18 empty] | DIAMETRO | SICRO | COD | DESCRIÇÃO | DAD | UN. | VALOR
[18 empty] | MEIO FIO | 2017-09-01 | 2003405 | DESCIDA D´AGUA DE ATERRO EM DEGRAUS - | DAD 01 - AREIA E BRITA COMERCIAIS | M | 95.61
[18 empty] | MEIO FIO |  | 2003407 | DESCIDA D´AGUA DE ATERRO EM DEGRAUS - | DAD 02 - AREIA E BRITA COMERCIAIS | M | 128.4
[18 empty] | 60 |  | 2003409 | DESCIDA D´AGUA DE ATERRO EM DEGRAUS - | DAD 03 - AREIA E BRITA COMERCIAIS | M | 223.05
[18 empty] | 60 |  | 2003411 | DESCIDA D´AGUA DE ATERRO EM DEGRAUS - | DAD 04 - AREIA E BRITA COMERCIAIS | M | 313.83
[18 empty] | 80 |  | 2003413 | DESCIDA D´AGUA DE ATERRO EM DEGRAUS - | DAD 05 - AREIA E BRITA COMERCIAIS | M | 334.84
[18 empty] | 80 |  | 2003415 | DESCIDA D´AGUA DE ATERRO EM DEGRAUS - | DAD 06 - AREIA E BRITA COMERCIAIS | M | 443.6
[18 empty] | 100 |  | 2003417 | DESCIDA D´AGUA DE ATERRO EM DEGRAUS - | DAD 07 - AREIA E BRITA COMERCIAIS | M | 455.84

## V.ARAR
PREFEITURA MUNICIPAL DE CAJATI
DEP. DE PLANEJAMENTO URBANO
OBRA: PAVIMENTAÇÃO ASFÁLTICA E OBRAS COMPLEMENTARES
LOCAL: |  | VEILA ARARAQUARA - BICO DO PATO - CAJATI-SP
[7 empty] | Classe: | Tráfego Pesado | [5 empty] | Classe:
PLANILHA ORÇAMENTÁRIA
Classe:
ITEM | FONTE | COD. | DESCRIÇÃO DOS SERVIÇOS | UNID. | ORÇAMENTO |  |  |  | 1ª MEDIÇÃO |  |  | PERCENTUAIS |  | CPOS - 151
[5 empty] | QUANT. | PREÇO CPOS | PREÇO UNITÁRIO | TOTAL | QUANTIDADE | TOTAL | % | % ANT. | % ATUAL | PREÇO UNITÁRIO
1. |  |  | TERRAPLENAGEM
1.1 | SUBSTITUIÇÃO DE SOLO
1.1.1 | DER | 22.02.04.99 | ESCAVACAO E CARGA MATERIAL 3 CATEGORIA | m3 | 57.76 | 13.36 | 44.34 | 2561.08 | 0 | 0 | 0 | 0 | 0 |  | #REF! | 44.34 | escavação 20 cm
1.1.2 | DER | 22.03.08.99 | TRANSPORTE DE 3 CATEGORIA ALEM 1 KM | m3*km | 57.76 | 6.32 | 6.85 | 395.66 | 0 | 0 | 0 | 0 | 0 |  | #REF! | 6.85
1.1.3 | DER | 22.02.09.99 | ESPALHAMENTO/REGULARIZACAO/COMPACTACAO DE MATERIAL EM BOTA-FORA. | m3 | 57.76 | 1.52 | 2.93 | 169.24 | 0 | 0 | 0 | 0 | 0 |  | #REF! | 2.93
1.1.4 | DER | 37.03.07.99 | ESCAVACAO P/ REFORCO DE SUB-LEITO | m3 | 57.76 | 4.99 | 7.49 | 432.62 | 0 | 0 | 0 | 0 | 0 |  | #REF! | 7.49
1.1.5 | DER | 37.03.08.99 | COMPACTACAO PARA REFORCO DE SUB-LEITO | m3 | 57.76 | 6.55 | 7.5 | 433.2 | 0 | 0 | 0 | 0 | 0 |  | #REF! | 7.5
1.1.6 | DER | 22.03.03.99 | TRANSPORTE DE 1/2 CATEGORIA ATE 5 KM | m3*km | 57.76 | 3.97 | 2.59 | 149.6 | 0 | 0 | 0 | 0 | 0 |  | #REF! | 2.59
1.2 | REFORÇO DO SUB-LEITO
1.2.1 | DER | 23.04.02.05.02.99 | SUB BASE OU BASE DE SOLO BRITA 50% BRITA COM TRANSP.JAZIDA ATE LOCAL APLICAÇÃO | m3 | 57.76 |  | 142.63 | 8238.31 | 0 | 0 | 0 | 0 | 0 |  |  |  | 20cm
[7 empty] | Sub Total | 12379.71 |  | 0
2. |  |  | GUIAS E SARJETAS EXTRUSADAS -152 m
2.1 | DER | 24.19.04.01.99 | SARJETA DE CONCRETO FCK 20 MPA | m3 | 4.56 |  | 790.43 | 3604.36 | 0 | 0 | 0 | 0 | 0 | 0.5 |  |  | 0,030 m³/m | 152
2.2 | DER | 24.19.05.01.99 | GUIA DE CONCRETO FCK 20 MPA | m3 | 3.8 |  | 989.75 | 3761.05 | 0 | 0 | 0 | 0 | 0 | 0.5 |  |  | 0,025 m³/m | 152
[7 empty] | Sub Total | 7365.41 |  | 0
3. |  |  | PAVIMENTAÇÃO ASFÁLTICA
3.1 | SUB-BASE
3.1.1 | CPOS | 54.01.030 | Abertura e preparo de caixa até 40 cm, compactação do subleito mínimo de 95% do PN e transporte até o raio de 1,0 km | m² | 288.8 | 9.64 | 15.05 | 4346.44 | 0 | 0 | 0 | 0 | 0 |  | #REF! | 15.05
3.2 | BASE
3.2.1 | DER | 23.04.03.01.99 | SUB-BASE OU BASE BRITA GRAD. SIMPLES | m3 | 43.32 | 101.45 | 203.82 | 8829.48 | 0 | 0 | 0 | 0 | 0 |  | #REF! | 203.82
3.3 | CAMADA DE ROLAMENTO | [13 empty] | #REF! | 0
3.3.1 | DER | 23.05.01.99 | IMPRIMADURA BETUMINOSA IMPERMEABILIZANTE | m2 | 288.8 | 3.76 | 8.62 | 2489.46 | 0 | 0 | 0 | 0 | 0 |  | #REF! | 8.62
3.3.2 | DER | 23.05.02.99 | IMPRIMADURA BETUMINOSA LIGANTE | m2 | 288.8 | 1.75 | 3.06 | 883.73 | 0 | 0 | 0 | 0 | 0 |  | #REF! | 3.06
3.3.3 | DER | 23.08.06.04.99 | CONCRETO ASFALTICO COM ASFALTO-BORRACHA, GRADUACAO IV | m3 | 0 |  | 1293.06 | 0 | [7 empty] | 1293.06
3.3.4 | DER | 23.08.03.03.99 | CAMADA ROLAMENTO - CBUQ - GRAD.C - COM DOP | m3 | 10.11 | 550.7 | 1167.09 | 11799.28
3.3.5 | DER | 23.11.04.01.99 | PAVIMENTO DE CONCRETO - APLICACAO COM FORMAS DESLIZANTES | m3 | 0 | 550.7 | 857.34 | 0
[7 empty] | Sub Total | 28348.39 |  | 0
4. |  |  | DRENAGEM
4.1 | CPOS | 49.12.010 | Boca de lobo simples tipo PMSP, com tampa de concreto | un |  | 1458.86 | 2058.98 | 0 | 0 | 0 | 0 | 0 | 0 |  | #REF! | 2058.98
4.2 | CPOS | 49.12.030 | Boca de lobo dupla tipo PMSP, com tampa de concreto | un | 0 | 2383.92 | 3344.19 | 0
4.3 | DER | 24.02.02.99 | ESCAVACAO MECANICA P/ OBRAS S/EXPLOSIVO | m3 | 0 | 4.17 | 14.03 | 0 | 0 | 0 | 0 | 0 | 0 |  | #REF! | 14.03
4.4 | CPOS | 07.11.020 | Reaterro compactado mecanizado de vala ou cava com compactador | m³ | 0 | 78.75 | 4.34 | 0
4.5 | DER | 24.12.05.99 | ENCHIMENTO BASE TUBO COM PEDRA BRITADA | m3 | 0 | 57.17 | 161.16 | 0 | 0 | 0 | 0 | 0 | 0 |  | #REF! | 161.16
4.6 | DER | 37.04.32.99 | TUBO CONCRETO D=0,40M PA-1 - FORNEC. | m | 0 | 122.32 | 87.35 | 0 | 0 | 0 | 0 | 0 | 0 |  | #REF! | 87.35
4.7 | DER | 37.04.36.99 | TUBO CONCRETO D=0,60M PA-2 - FORNEC. | m | 0 |  | 136.92 | 0 | 0 | 0 | 0 | 0 | 0 |  | #REF! | 136.92
4.8 | DER | 37.04.40.99 | TUBO CONCRETO D=0,80M PA-2 - FORNEC. | m | 0 | 282.83 | 264.82 | 0
4.9 | DER | 37.04.43.99 | TUBO CONCRETO D=1,00M PA-1 - FORNEC. | m | 0 |  | 357.91 | 0
4.10 | DER | 37.04.46.99 | TUBO CONCRETO D=0,40M ASSENTAMENTO | m | 0 |  | 71.05 | 0
4.11 | DER | 37.04.48.99 | TUBO CONCRETO D=0,60M ASSENTAMENTO | m | 0 |  | 93.71 | 0
4.12 | DER | 37.04.49.99 | TUBO CONCRETO D=0,80M ASSENTAMENTO | m | 0 |  | 128.3 | 0 | [7 empty] | 128.3
4.13 | DER | 37.04.50.99 | TUBO CONCRETO D=1,00M ASSENTAMENTO | m | 0 |  | 157.45 | 0 | [7 empty] | 157.45
4.14 | CPOS | 49.12.120 | Chaminé para poço de visita tipo PMSP em alvenaria diâmetro interno 70 cm - pescoço | m | 0 | 356.25 | 420.87 | 0 | [7 empty] | 420.87
4.15 | DER | 24.11.04.99 | ALVENARIA DE PEDRA ARGAMASSADA | m3 | 0 | 356.25 | 690.89 | 0
4.16 | CPOS | 54.06.170 | Sarjeta ou sarjetão moldado no local, tipo PMSP em concreto com fck 25 MPa | m³ | 0 | 356.25 | 433.29 | 0 | 0 | 0 | 0 | 0 | 0 |  | #REF! | 433.29
4.17 | SICRO | 2003411 | DESCIDA D´AGUA DE ATERRO EM DEGRAUS -DAD 04 - AREIA E BRITA COMERCIAIS | M | 0 | 356.25 | 313.83 | 0
4.18 | CPOS | 49.12.140 | Poço de visita em alvenaria tipo PMSP - balão | un | 0 | 356.25 | 2793.45 | 0
4.19 | CPOS | 49.06.420 | Tampão em ferro fundido de Ø 600 mm, classe 400 (ruptura> 400 kN) | un | 0 | 356.25 | 325.72 | 0
[7 empty] | Sub Total | 0
TOTAL GERAL | [7 empty] | 48093.51
Obs.:
Orçamento segundo Boletim CPOS 174 com desoneração
Orçamento segundo Tabela de preços unitários DER-SP-Desonerada - Data de referência 30-09-2020
Cajati, 18 de janeiro de 2.021
_______________________________________________
Silverio Domingues
CREA 5061285557
Engenheiro Civil
[18 empty] | DIAMETRO | SICRO | COD | DESCRIÇÃO | DAD | UN. | VALOR
[18 empty] | MEIO FIO | 2017-09-01 | 2003405 | DESCIDA D´AGUA DE ATERRO EM DEGRAUS - | DAD 01 - AREIA E BRITA COMERCIAIS | M | 95.61
[18 empty] | MEIO FIO |  | 2003407 | DESCIDA D´AGUA DE ATERRO EM DEGRAUS - | DAD 02 - AREIA E BRITA COMERCIAIS | M | 128.4
[18 empty] | 60 |  | 2003409 | DESCIDA D´AGUA DE ATERRO EM DEGRAUS - | DAD 03 - AREIA E BRITA COMERCIAIS | M | 223.05
[18 empty] | 60 |  | 2003411 | DESCIDA D´AGUA DE ATERRO EM DEGRAUS - | DAD 04 - AREIA E BRITA COMERCIAIS | M | 313.83
[18 empty] | 80 |  | 2003413 | DESCIDA D´AGUA DE ATERRO EM DEGRAUS - | DAD 05 - AREIA E BRITA COMERCIAIS | M | 334.84
[18 empty] | 80 |  | 2003415 | DESCIDA D´AGUA DE ATERRO EM DEGRAUS - | DAD 06 - AREIA E BRITA COMERCIAIS | M | 443.6
[18 empty] | 100 |  | 2003417 | DESCIDA D´AGUA DE ATERRO EM DEGRAUS - | DAD 07 - AREIA E BRITA COMERCIAIS | M | 455.84

## R.ALASCA
PREFEITURA MUNICIPAL DE CAJATI
DEP. DE PLANEJAMENTO URBANO
OBRA: PAVIMENTAÇÃO ASFÁLTICA E OBRAS COMPLEMENTARES
LOCAL: |  | RUA ALASCA - BAIRRO VILA ANTUNES - CAJATI-SP
[7 empty] | Classe: | Tráfego Pesado | [5 empty] | Classe:
PLANILHA ORÇAMENTÁRIA
Classe:
ITEM | FONTE | COD. | DESCRIÇÃO DOS SERVIÇOS | UNID. | ORÇAMENTO |  |  |  | 1ª MEDIÇÃO |  |  | PERCENTUAIS |  | CPOS - 151
[5 empty] | QUANT. | PREÇO CPOS | PREÇO UNITÁRIO | TOTAL | QUANTIDADE | TOTAL | % | % ANT. | % ATUAL | PREÇO UNITÁRIO
1. |  |  | TERRAPLENAGEM
1.1 | SUBSTITUIÇÃO DE SOLO
1.1.1 | DER | 22.02.04.99 | ESCAVACAO E CARGA MATERIAL 3 CATEGORIA | m3 | 105.6 | 13.36 | 44.34 | 4682.3 | 0 | 0 | 0 | 0 | 0 |  | #REF! | 44.34 | escavação 20 cm
1.1.2 | DER | 22.03.08.99 | TRANSPORTE DE 3 CATEGORIA ALEM 1 KM | m3*km | 105.6 | 6.32 | 6.85 | 723.36 | 0 | 0 | 0 | 0 | 0 |  | #REF! | 6.85
1.1.3 | DER | 22.02.09.99 | ESPALHAMENTO/REGULARIZACAO/COMPACTACAO DE MATERIAL EM BOTA-FORA. | m3 | 105.6 | 1.52 | 2.93 | 309.41 | 0 | 0 | 0 | 0 | 0 |  | #REF! | 2.93
1.1.4 | DER | 37.03.07.99 | ESCAVACAO P/ REFORCO DE SUB-LEITO | m3 | 105.6 | 4.99 | 7.49 | 790.94 | 0 | 0 | 0 | 0 | 0 |  | #REF! | 7.49
1.1.5 | DER | 37.03.08.99 | COMPACTACAO PARA REFORCO DE SUB-LEITO | m3 | 105.6 | 6.55 | 7.5 | 792 | 0 | 0 | 0 | 0 | 0 |  | #REF! | 7.5
1.1.6 | DER | 22.03.03.99 | TRANSPORTE DE 1/2 CATEGORIA ATE 5 KM | m3*km | 105.6 | 3.97 | 2.59 | 273.5 | 0 | 0 | 0 | 0 | 0 |  | #REF! | 2.59
1.2 | REFORÇO DO SUB-LEITO
1.2.1 | DER | 23.04.02.05.02.99 | SUB BASE OU BASE DE SOLO BRITA 50% BRITA COM TRANSP.JAZIDA ATE LOCAL APLICAÇÃO | m3 | 105.6 |  | 142.63 | 15061.73 | 0 | 0 | 0 | 0 | 0 |  |  |  | 20cm
[7 empty] | Sub Total | 22633.24 |  | 0
2. |  |  | GUIAS E SARJETAS EXTRUSADAS -122 m
2.1 | DER | 24.19.04.01.99 | SARJETA DE CONCRETO FCK 20 MPA | m3 | 3.66 |  | 790.43 | 2892.97 | 0 | 0 | 0 | 0 | 0 | 0.5 |  |  | 0,030 m³/m | 122
2.2 | DER | 24.19.05.01.99 | GUIA DE CONCRETO FCK 20 MPA | m3 | 3.05 |  | 989.75 | 3018.74 | 0 | 0 | 0 | 0 | 0 | 0.5 |  |  | 0,025 m³/m | 122
[7 empty] | Sub Total | 5911.71 |  | 0
3. |  |  | PAVIMENTAÇÃO ASFÁLTICA
3.1 | SUB-BASE
3.1.1 | CPOS | 54.01.030 | Abertura e preparo de caixa até 40 cm, compactação do subleito mínimo de 95% do PN e transporte até o raio de 1,0 km | m² | 528 | 9.64 | 15.05 | 7946.4 | 0 | 0 | 0 | 0 | 0 |  | #REF! | 15.05
3.2 | BASE
3.2.1 | DER | 23.04.03.01.99 | SUB-BASE OU BASE BRITA GRAD. SIMPLES | m3 | 79.2 | 101.45 | 203.82 | 16142.54 | 0 | 0 | 0 | 0 | 0 |  | #REF! | 203.82
3.3 | CAMADA DE ROLAMENTO | [13 empty] | #REF! | 0
3.3.1 | DER | 23.05.01.99 | IMPRIMADURA BETUMINOSA IMPERMEABILIZANTE | m2 | 528 | 3.76 | 8.62 | 4551.36 | 0 | 0 | 0 | 0 | 0 |  | #REF! | 8.62
3.3.2 | DER | 23.05.02.99 | IMPRIMADURA BETUMINOSA LIGANTE | m2 | 528 | 1.75 | 3.06 | 1615.68 | 0 | 0 | 0 | 0 | 0 |  | #REF! | 3.06
3.3.3 | DER | 23.08.06.04.99 | CONCRETO ASFALTICO COM ASFALTO-BORRACHA, GRADUACAO IV | m3 | 0 |  | 1293.06 | 0 | [7 empty] | 1293.06
3.3.4 | DER | 23.08.03.03.99 | CAMADA ROLAMENTO - CBUQ - GRAD.C - COM DOP | m3 | 18.48 | 550.7 | 1167.09 | 21567.82
3.3.5 | DER | 23.11.04.01.99 | PAVIMENTO DE CONCRETO - APLICACAO COM FORMAS DESLIZANTES | m3 | 0 | 550.7 | 857.34 | 0
[7 empty] | Sub Total | 51823.8 |  | 0
4. |  |  | DRENAGEM
4.1 | CPOS | 49.12.010 | Boca de lobo simples tipo PMSP, com tampa de concreto | un |  | 1458.86 | 2058.98 | 0 | 0 | 0 | 0 | 0 | 0 |  | #REF! | 2058.98
4.2 | CPOS | 49.12.030 | Boca de lobo dupla tipo PMSP, com tampa de concreto | un | 0 | 2383.92 | 3344.19 | 0
4.3 | DER | 24.02.02.99 | ESCAVACAO MECANICA P/ OBRAS S/EXPLOSIVO | m3 | 0 | 4.17 | 14.03 | 0 | 0 | 0 | 0 | 0 | 0 |  | #REF! | 14.03
4.4 | CPOS | 07.11.020 | Reaterro compactado mecanizado de vala ou cava com compactador | m³ | 0 | 78.75 | 4.34 | 0
4.5 | DER | 24.12.05.99 | ENCHIMENTO BASE TUBO COM PEDRA BRITADA | m3 | 0 | 57.17 | 161.16 | 0 | 0 | 0 | 0 | 0 | 0 |  | #REF! | 161.16
4.6 | DER | 37.04.32.99 | TUBO CONCRETO D=0,40M PA-1 - FORNEC. | m | 0 | 122.32 | 87.35 | 0 | 0 | 0 | 0 | 0 | 0 |  | #REF! | 87.35
4.7 | DER | 37.04.36.99 | TUBO CONCRETO D=0,60M PA-2 - FORNEC. | m | 0 |  | 136.92 | 0 | 0 | 0 | 0 | 0 | 0 |  | #REF! | 136.92
4.8 | DER | 37.04.40.99 | TUBO CONCRETO D=0,80M PA-2 - FORNEC. | m | 0 | 282.83 | 264.82 | 0
4.9 | DER | 37.04.43.99 | TUBO CONCRETO D=1,00M PA-1 - FORNEC. | m | 0 |  | 357.91 | 0
4.10 | DER | 37.04.46.99 | TUBO CONCRETO D=0,40M ASSENTAMENTO | m | 0 |  | 71.05 | 0
4.11 | DER | 37.04.48.99 | TUBO CONCRETO D=0,60M ASSENTAMENTO | m | 0 |  | 93.71 | 0
4.12 | DER | 37.04.49.99 | TUBO CONCRETO D=0,80M ASSENTAMENTO | m | 0 |  | 128.3 | 0 | [7 empty] | 128.3
4.13 | DER | 37.04.50.99 | TUBO CONCRETO D=1,00M ASSENTAMENTO | m | 0 |  | 157.45 | 0 | [7 empty] | 157.45
4.14 | CPOS | 49.12.120 | Chaminé para poço de visita tipo PMSP em alvenaria diâmetro interno 70 cm - pescoço | m | 0 | 356.25 | 420.87 | 0 | [7 empty] | 420.87
4.15 | DER | 24.11.04.99 | ALVENARIA DE PEDRA ARGAMASSADA | m3 | 0 | 356.25 | 690.89 | 0
4.16 | CPOS | 54.06.170 | Sarjeta ou sarjetão moldado no local, tipo PMSP em concreto com fck 25 MPa | m³ | 0 | 356.25 | 433.29 | 0 | 0 | 0 | 0 | 0 | 0 |  | #REF! | 433.29
4.17 | SICRO | 2003411 | DESCIDA D´AGUA DE ATERRO EM DEGRAUS -DAD 04 - AREIA E BRITA COMERCIAIS | M | 0 | 356.25 | 313.83 | 0
4.18 | CPOS | 49.12.140 | Poço de visita em alvenaria tipo PMSP - balão | un | 0 | 356.25 | 2793.45 | 0
4.19 | CPOS | 49.06.420 | Tampão em ferro fundido de Ø 600 mm, classe 400 (ruptura> 400 kN) | un | 0 | 356.25 | 325.72 | 0
[7 empty] | Sub Total | 0
TOTAL GERAL | [7 empty] | 80368.75
Obs.:
Orçamento segundo Boletim CPOS 174 com desoneração
Orçamento segundo Tabela de preços unitários DER-SP-Desonerada - Data de referência 30-09-2020
Cajati, 18 de janeiro de 2.021
_______________________________________________
Silverio Domingues
CREA 5061285557
Engenheiro Civil
[18 empty] | DIAMETRO | SICRO | COD | DESCRIÇÃO | DAD | UN. | VALOR
[18 empty] | MEIO FIO | 2017-09-01 | 2003405 | DESCIDA D´AGUA DE ATERRO EM DEGRAUS - | DAD 01 - AREIA E BRITA COMERCIAIS | M | 95.61
[18 empty] | MEIO FIO |  | 2003407 | DESCIDA D´AGUA DE ATERRO EM DEGRAUS - | DAD 02 - AREIA E BRITA COMERCIAIS | M | 128.4
[18 empty] | 60 |  | 2003409 | DESCIDA D´AGUA DE ATERRO EM DEGRAUS - | DAD 03 - AREIA E BRITA COMERCIAIS | M | 223.05
[18 empty] | 60 |  | 2003411 | DESCIDA D´AGUA DE ATERRO EM DEGRAUS - | DAD 04 - AREIA E BRITA COMERCIAIS | M | 313.83
[18 empty] | 80 |  | 2003413 | DESCIDA D´AGUA DE ATERRO EM DEGRAUS - | DAD 05 - AREIA E BRITA COMERCIAIS | M | 334.84
[18 empty] | 80 |  | 2003415 | DESCIDA D´AGUA DE ATERRO EM DEGRAUS - | DAD 06 - AREIA E BRITA COMERCIAIS | M | 443.6
[18 empty] | 100 |  | 2003417 | DESCIDA D´AGUA DE ATERRO EM DEGRAUS - | DAD 07 - AREIA E BRITA COMERCIAIS | M | 455.84

## RUA B-JACUPIRANGUINHA
PREFEITURA MUNICIPAL DE CAJATI
DEP. DE PLANEJAMENTO URBANO
OBRA: PAVIMENTAÇÃO ASFÁLTICA E OBRAS COMPLEMENTARES
LOCAL: |  | RUA B - BAIRRO JACUPIRANGUINHA- CAJATI/SP
[7 empty] | Classe: | Tráfego Pesado | [5 empty] | Classe:
PLANILHA ORÇAMENTÁRIA
Classe:
ITEM | FONTE | COD. | DESCRIÇÃO DOS SERVIÇOS | UNID. | ORÇAMENTO |  |  |  | 1ª MEDIÇÃO |  |  | PERCENTUAIS |  | CPOS - 151
[5 empty] | QUANT. | PREÇO CPOS | PREÇO UNITÁRIO | TOTAL | QUANTIDADE | TOTAL | % | % ANT. | % ATUAL | PREÇO UNITÁRIO
1. |  |  | TERRAPLENAGEM
1.1 | SUBSTITUIÇÃO DE SOLO
1.1.1 | DER | 22.02.04.99 | ESCAVACAO E CARGA MATERIAL 3 CATEGORIA | m3 | 258.346 | 13.36 | 44.34 | 11455.06 | 0 | 0 | 0 | 0 | 0 |  | #REF! | 44.34 | escavação 20 cm
1.1.2 | DER | 22.03.08.99 | TRANSPORTE DE 3 CATEGORIA ALEM 1 KM | m3*km | 258.346 | 6.32 | 6.85 | 1769.67 | 0 | 0 | 0 | 0 | 0 |  | #REF! | 6.85
1.1.3 | DER | 22.02.09.99 | ESPALHAMENTO/REGULARIZACAO/COMPACTACAO DE MATERIAL EM BOTA-FORA. | m3 | 258.346 | 1.52 | 2.93 | 756.95 | 0 | 0 | 0 | 0 | 0 |  | #REF! | 2.93
1.1.4 | DER | 37.03.07.99 | ESCAVACAO P/ REFORCO DE SUB-LEITO | m3 | 258.346 | 4.99 | 7.49 | 1935.01 | 0 | 0 | 0 | 0 | 0 |  | #REF! | 7.49
1.1.5 | DER | 37.03.08.99 | COMPACTACAO PARA REFORCO DE SUB-LEITO | m3 | 258.346 | 6.55 | 7.5 | 1937.6 | 0 | 0 | 0 | 0 | 0 |  | #REF! | 7.5
1.1.6 | DER | 22.03.03.99 | TRANSPORTE DE 1/2 CATEGORIA ATE 5 KM | m3*km | 258.346 | 3.97 | 2.59 | 669.12 | 0 | 0 | 0 | 0 | 0 |  | #REF! | 2.59
1.2 | REFORÇO DO SUB-LEITO
1.2.1 | DER | 23.04.02.05.02.99 | SUB BASE OU BASE DE SOLO BRITA 50% BRITA COM TRANSP.JAZIDA ATE LOCAL APLICAÇÃO | m3 | 258.35 |  | 142.63 | 36848.46 | 0 | 0 | 0 | 0 | 0 |  |  |  | 20cm
[7 empty] | Sub Total | 55371.87 |  | 0
2. |  |  | GUIAS E SARJETAS EXTRUSADAS -472,69 m
2.1 | DER | 24.19.04.01.99 | SARJETA DE CONCRETO FCK 20 MPA | m3 | 14.1807 |  | 790.43 | 11208.85 | 0 | 0 | 0 | 0 | 0 | 0.5 |  |  | 0,030 m³/m | 472.69
2.2 | DER | 24.19.05.01.99 | GUIA DE CONCRETO FCK 20 MPA | m3 | 11.8172 |  | 989.75 | 11696.12 | 0 | 0 | 0 | 0 | 0 | 0.5 |  |  | 0,025 m³/m | 472.69
[7 empty] | Sub Total | 22904.97 |  | 0
3. |  |  | PAVIMENTAÇÃO ASFÁLTICA
3.1 | SUB-BASE
3.1.1 | CPOS | 54.01.030 | Abertura e preparo de caixa até 40 cm, compactação do subleito mínimo de 95% do PN e transporte até o raio de 1,0 km | m² | 1291.73 | 9.64 | 15.05 | 19440.54 | 0 | 0 | 0 | 0 | 0 |  | #REF! | 15.05
3.2 | BASE
3.2.1 | DER | 23.04.03.01.99 | SUB-BASE OU BASE BRITA GRAD. SIMPLES | m3 | 193.76 | 101.45 | 203.82 | 39492.16 | 0 | 0 | 0 | 0 | 0 |  | #REF! | 203.82
3.3 | CAMADA DE ROLAMENTO | [13 empty] | #REF! | 0
3.3.1 | DER | 23.05.01.99 | IMPRIMADURA BETUMINOSA IMPERMEABILIZANTE | m2 | 1291.73 | 3.76 | 8.62 | 11134.71 | 0 | 0 | 0 | 0 | 0 |  | #REF! | 8.62
3.3.2 | DER | 23.05.02.99 | IMPRIMADURA BETUMINOSA LIGANTE | m2 | 1291.73 | 1.75 | 3.06 | 3952.69 | 0 | 0 | 0 | 0 | 0 |  | #REF! | 3.06
3.3.3 | DER | 23.08.06.04.99 | CONCRETO ASFALTICO COM ASFALTO-BORRACHA, GRADUACAO IV | m3 | 0 |  | 1293.06 | 0 | [7 empty] | 1293.06
3.3.4 | DER | 23.08.03.03.99 | CAMADA ROLAMENTO - CBUQ - GRAD.C - COM DOP | m3 | 45.21 | 550.7 | 1167.09 | 52764.14
3.3.5 | DER | 23.11.04.01.99 | PAVIMENTO DE CONCRETO - APLICACAO COM FORMAS DESLIZANTES | m3 | 0 | 550.7 | 857.34 | 0 | [8 empty] | ESP.: 0,20M
[7 empty] | Sub Total | 126784.24 |  | 0
4. |  |  | DRENAGEM
4.1 | CPOS | 49.12.010 | Boca de lobo simples tipo PMSP, com tampa de concreto | un | 0 | 1458.86 | 2058.98 | 0 | 0 | 0 | 0 | 0 | 0 |  | #REF! | 2058.98
4.2 | CPOS | 49.12.030 | Boca de lobo dupla tipo PMSP, com tampa de concreto | un | 2 | 2383.92 | 3344.19 | 6688.38
4.3 | DER | 24.02.02.99 | ESCAVACAO MECANICA P/ OBRAS S/EXPLOSIVO | m3 | 15.5 | 4.17 | 14.03 | 217.47 | 0 | 0 | 0 | 0 | 0 |  | #REF! | 14.03
4.4 | CPOS | 07.11.020 | Reaterro compactado mecanizado de vala ou cava com compactador | m³ | 12.7 | 78.75 | 4.34 | 55.12
4.5 | DER | 24.12.05.99 | ENCHIMENTO BASE TUBO COM PEDRA BRITADA | m3 | 0.6 | 57.17 | 161.16 | 96.7 | 0 | 0 | 0 | 0 | 0 |  | #REF! | 161.16
4.6 | DER | 37.04.32.99 | TUBO CONCRETO D=0,40M PA-1 - FORNEC. | m | 0 | 122.32 | 87.35 | 0 | 0 | 0 | 0 | 0 | 0 |  | #REF! | 87.35
4.7 | DER | 37.04.36.99 | TUBO CONCRETO D=0,60M PA-2 - FORNEC. | m | 10 |  | 136.92 | 1369.2 | 0 | 0 | 0 | 0 | 0 |  | #REF! | 136.92
4.8 | DER | 37.04.40.99 | TUBO CONCRETO D=0,80M PA-2 - FORNEC. | m | 0 | 282.83 | 264.82 | 0
4.9 | DER | 37.04.43.99 | TUBO CONCRETO D=1,00M PA-1 - FORNEC. | m | 0 |  | 357.91 | 0
4.10 | DER | 37.04.46.99 | TUBO CONCRETO D=0,40M ASSENTAMENTO | m | 0 |  | 71.05 | 0
4.11 | DER | 37.04.48.99 | TUBO CONCRETO D=0,60M ASSENTAMENTO | m | 10 |  | 93.71 | 937.1
4.12 | DER | 37.04.49.99 | TUBO CONCRETO D=0,80M ASSENTAMENTO | m | 0 |  | 128.3 | 0 | [7 empty] | 128.3
4.13 | DER | 37.04.50.99 | TUBO CONCRETO D=1,00M ASSENTAMENTO | m | 0 |  | 157.45 | 0 | [7 empty] | 157.45
4.14 | CPOS | 49.12.120 | Chaminé para poço de visita tipo PMSP em alvenaria diâmetro interno 70 cm - pescoço | m | 0 | 356.25 | 420.87 | 0 | [7 empty] | 420.87
4.15 | DER | 24.11.04.99 | ALVENARIA DE PEDRA ARGAMASSADA | m3 | 0.96 | 356.25 | 690.89 | 663.25 | [8 empty] | ALA (1*1,20*,4)*2
4.16 | CPOS | 54.06.170 | Sarjeta ou sarjetão moldado no local, tipo PMSP em concreto com fck 25 MPa | m³ | 0 | 356.25 | 433.29 | 0 | 0 | 0 | 0 | 0 | 0 |  | #REF! | 433.29
4.17 | SICRO | 2003411 | DESCIDA D´AGUA DE ATERRO EM DEGRAUS -DAD 04 - AREIA E BRITA COMERCIAIS | M | 1 | 356.25 | 313.83 | 313.83
4.18 | CPOS | 49.12.140 | Poço de visita em alvenaria tipo PMSP - balão | un | 0 | 356.25 | 2793.45 | 0
4.19 | CPOS | 49.06.420 | Tampão em ferro fundido de Ø 600 mm, classe 400 (ruptura> 400 kN) | un | 0 | 356.25 | 325.72 | 0
[7 empty] | Sub Total | 10341.05
TOTAL GERAL | [7 empty] | 215402.13
Obs.:
Orçamento segundo Boletim CPOS 174 com desoneração
Orçamento segundo Tabela de preços unitários DER-SP-Desonerada - Data de referência 30-09-2020
Cajati, 18 de janeiro de 2.021
_______________________________________________
Silverio Domingues
CREA 5061285557
Engenheiro Civil
[18 empty] | DIAMETRO | SICRO | COD | DESCRIÇÃO | DAD | UN. | VALOR
[18 empty] | MEIO FIO | 2017-09-01 | 2003405 | DESCIDA D´AGUA DE ATERRO EM DEGRAUS - | DAD 01 - AREIA E BRITA COMERCIAIS | M | 95.61
[18 empty] | MEIO FIO |  | 2003407 | DESCIDA D´AGUA DE ATERRO EM DEGRAUS - | DAD 02 - AREIA E BRITA COMERCIAIS | M | 128.4
[18 empty] | 60 |  | 2003409 | DESCIDA D´AGUA DE ATERRO EM DEGRAUS - | DAD 03 - AREIA E BRITA COMERCIAIS | M | 223.05
[18 empty] | 60 |  | 2003411 | DESCIDA D´AGUA DE ATERRO EM DEGRAUS - | DAD 04 - AREIA E BRITA COMERCIAIS | M | 313.83
[18 empty] | 80 |  | 2003413 | DESCIDA D´AGUA DE ATERRO EM DEGRAUS - | DAD 05 - AREIA E BRITA COMERCIAIS | M | 334.84
[18 empty] | 80 |  | 2003415 | DESCIDA D´AGUA DE ATERRO EM DEGRAUS - | DAD 06 - AREIA E BRITA COMERCIAIS | M | 443.6
[18 empty] | 100 |  | 2003417 | DESCIDA D´AGUA DE ATERRO EM DEGRAUS - | DAD 07 - AREIA E BRITA COMERCIAIS | M | 455.84